## Typecode Reference
| Manufacturer | Class | Designation | Primary Data |  |  | Refractive Indices |  |  |  |  | Dispersions | [5 empty] | Coefficients of Dispersion Formulae | [6 empty] | Physical Properties |  |  | Remarks
|  |  |  | nd | vd | ve | nC | nd | ne | nF | ng | nF-nC | nd-nC | ng-nF | θd,C | θg,F | Δθg,F | Formula | a1 | a2 | a3 | a4 | a5 | a6 | ρ (g/cm3) | Tg (°C) | Tsoft (°C) | Precision Molding | Status | Other Comments
1 | Ohara | CaF | S-FPL51 | 1.497 | 81.5468 | 81.1526 | 1.4951 | 1.497 | 1.4985 | 1.5012 | 1.5045 | 0.0060946 | 0.0018629 | 0.0032759 | 0.30566 | 0.5375 | 0.028 | Sellmeier 3 | 1.1701 | 0.047571 | 0.76383 | 0.006162 | 0.026337 | 141.8826 | 3.62 | 459 |  | Not Specified | Recommended
2 | Ohara | CaF | S-FPL53 | 1.4388 | 94.9471 | 94.4942 | 1.4373 | 1.4388 | 1.4399 | 1.442 | 1.4444 | 0.004621 | 0.0014171 | 0.0024692 | 0.30666 | 0.53434 | 0.0461 | Sellmeier 3 | 0.98353 | 0.069569 | 1.1141 | 0.0049223 | 0.019358 | 264.2753 | 3.62 | 428 |  | Not Specified | Recommended
3 | Ohara | CaF | S-FPL55 | 1.4387 | 94.6622 | 94.2172 | 1.4373 | 1.4387 | 1.4399 | 1.442 | 1.4444 | 0.0046349 | 0.001422 | 0.0024752 | 0.3068 | 0.53404 | 0.0457 | Sellmeier 3 | 0.83907 | 0.21408 | 1.4791 | 0.0079529 | -0.0023258 | 340.0437 | 3.59 | 439 |  | Not Specified | Recommended
4 | Ohara | CaF | S-FPM 2 | 1.5952 | 67.7365 | 67.3743 | 1.5926 | 1.5952 | 1.5973 | 1.6013 | 1.6061 | 0.0087873 | 0.0026649 | 0.0047827 | 0.30327 | 0.54427 | 0.0123 | Sellmeier 3 | 0.76124 | 0.74703 | 0.93893 | 0.0032117 | 0.014023 | 139.5235 | 4.17 | 569 |  | Not Specified | Recommended
5 | Ohara | CaF | S-FPM 3 | 1.5378 | 74.704 | 74.342 | 1.5356 | 1.5378 | 1.5395 | 1.5428 | 1.5466 | 0.0071984 | 0.0021961 | 0.0038826 | 0.30507 | 0.53937 | 0.0186 | Sellmeier 3 | 0.80941 | 0.52701 | 0.90913 | 0.0037607 | 0.013565 | 142.5036 | 3.64 | 505 |  | Not Specified | Recommended
6 | Ohara | CaF | S-FPM 4 | 1.5284 | 76.4537 | 76.0735 | 1.5263 | 1.5284 | 1.5301 | 1.5332 | 1.5369 | 0.0069115 | 0.0021076 | 0.0037291 | 0.30494 | 0.53955 | 0.0218 | Sellmeier 3 | 0.68559 | 0.62338 | 0.91418 | 0.0028817 | 0.01247 | 153.5772 | 3.76 | 487 |  | Not Specified | Recommended
7 | Ohara | CaF | S-FPM 5 | 1.552 | 70.6979 | 70.3377 | 1.5496 | 1.552 | 1.5539 | 1.5574 | 1.5617 | 0.0078079 | 0.0023749 | 0.0042335 | 0.30416 | 0.5422 | 0.015 | Sellmeier 3 | 0.8399 | 0.53772 | 0.95325 | 0.0037645 | 0.014802 | 145.6755 | 3.74 | 474 |  | Not Specified | Recommended
8 | Ohara | SiO | S-FSL 5 | 1.4875 | 70.2371 | 70.0401 | 1.4853 | 1.4875 | 1.4891 | 1.4923 | 1.496 | 0.0069406 | 0.0021459 | 0.0036791 | 0.30918 | 0.53009 | 0.0022 | Sellmeier 3 | 1.1745 | 0.014006 | 1.1927 | 0.0084186 | -0.058179 | 129.5997 | 2.46 | 497 | 679 | Not Specified | Recommended
9 | Ohara | SiO | S-BSL 7 | 1.5163 | 64.1428 | 63.9307 | 1.5139 | 1.5163 | 1.5183 | 1.5219 | 1.5262 | 0.0080497 | 0.0024748 | 0.0043092 | 0.30744 | 0.53532 | -0.0024 | Sellmeier 3 | 1.1515 | 0.11858 | 1.263 | 0.010598 | -0.011823 | 129.6177 | 2.52 | 569 | 718 | Not Specified | Recommended
10 | Ohara | SiO | S-BSM 2 | 1.6074 | 56.8168 | 56.529 | 1.6041 | 1.6074 | 1.6099 | 1.6148 | 1.6207 | 0.01069 | 0.0032347 | 0.0058627 | 0.30258 | 0.54842 | -0.0013 | Sellmeier 3 | 0.86717 | 0.67285 | 1.1846 | 0.0036931 | 0.018165 | 132.3761 | 3.53 | 659 | 778 | Not Specified | Recommended
11 | Ohara | SiO | S-BSM10 | 1.6228 | 57.0534 | 56.7807 | 1.6195 | 1.6228 | 1.6254 | 1.6304 | 1.6364 | 0.010916 | 0.00331 | 0.0059647 | 0.30322 | 0.54641 | -0.0028 | Sellmeier 3 | 0.94544 | 0.64324 | 1.1775 | 0.015726 | 0.0016192 | 121.3617 | 3.6 | 674 | 773 | Not Specified | Recommended
12 | Ohara | SiO | S-BSM14 | 1.6031 | 60.6418 | 60.3871 | 1.6001 | 1.6031 | 1.6055 | 1.61 | 1.6154 | 0.0099455 | 0.0030335 | 0.0053854 | 0.30501 | 0.5415 | -0.0019 | Sellmeier 3 | 1.2829 | 0.24765 | 1.1038 | 0.01229 | -0.0061314 | 106.8834 | 3.43 | 661 | 757 | Not Specified | Recommended
13 | Ohara | SiO | S-BSM15 | 1.623 | 58.1665 | 57.8948 | 1.6197 | 1.623 | 1.6255 | 1.6304 | 1.6363 | 0.010711 | 0.0032526 | 0.0058469 | 0.30368 | 0.5459 | -0.0016 | Sellmeier 3 | 0.95313 | 0.63761 | 1.6525 | 0.0038764 | 0.018509 | 159.4424 | 3.6 | 661 | 746 | Not Specified | Recommended
14 | Ohara | SiO | S-BSM16 | 1.6204 | 60.2903 | 60.0292 | 1.6173 | 1.6204 | 1.6229 | 1.6276 | 1.6332 | 0.01029 | 0.0031354 | 0.0055843 | 0.3047 | 0.54268 | -0.0012 | Sellmeier 3 | 1.1449 | 0.43956 | 1.2769 | 0.013703 | -0.0018651 | 119.5356 | 3.59 | 657 | 738 | Not Specified | Not Specified
15 | Ohara | SiO | S-BSM18 | 1.6385 | 55.3807 | 55.1042 | 1.6351 | 1.6385 | 1.6413 | 1.6466 | 1.6529 | 0.01153 | 0.0034879 | 0.0063253 | 0.3025 | 0.54859 | -0.0035 | Sellmeier 3 | 0.92789 | 0.70886 | 1.1861 | 0.0041755 | 0.018469 | 122.2104 | 3.69 | 617 | 717 | Not Specified | Recommended
16 | Ohara | SiO | S-BSM25 | 1.6584 | 50.8782 | 50.592 | 1.6546 | 1.6584 | 1.6615 | 1.6675 | 1.6747 | 0.012942 | 0.0038881 | 0.0071972 | 0.30044 | 0.55613 | -0.0031 | Sellmeier 3 | 1.3481 | 0.34753 | 1.388 | 0.0069536 | 0.027786 | 142.1381 | 3.5 | 637 | 760 | Not Specified | Recommended
17 | Ohara | SiO | S-BSM28 | 1.6177 | 49.8157 | 49.5206 | 1.614 | 1.6177 | 1.6207 | 1.6264 | 1.6334 | 0.0124 | 0.0037167 | 0.0069486 | 0.29973 | 0.56036 | -0.0006 | Sellmeier 3 | 1.4382 | 0.1281 | 1.3436 | 0.0085978 | 0.040862 | 143.7099 | 3.23 | 579 | 680 | Not Specified | Not Specified
18 | Ohara | SiO | S-BSM71 | 1.6485 | 53.0245 | 52.7318 | 1.6448 | 1.6485 | 1.6514 | 1.657 | 1.6638 | 0.01223 | 0.0036827 | 0.0067863 | 0.30111 | 0.55488 | -0.001 | Sellmeier 3 | 1.5085 | 0.1581 | 1.3682 | 0.0081277 | 0.03542 | 136.11 | 3.74 | 654 | 737 | Not Specified | Not Specified
19 | Ohara | SiO | S-BSM81 | 1.64 | 60.0788 | 59.8818 | 1.6367 | 1.64 | 1.6425 | 1.6474 | 1.6531 | 0.010653 | 0.0032702 | 0.005721 | 0.30699 | 0.53705 | -0.0073 | Sellmeier 3 | 0.99636 | 0.65139 | 1.2243 | 0.014482 | 0.0015483 | 89.9819 | 3.06 | 662 | 721 | Not Specified | Recommended
20 | Ohara | TiO | S-NSL 3 | 1.5182 | 58.9028 | 58.6283 | 1.5156 | 1.5182 | 1.5203 | 1.5244 | 1.5292 | 0.008798 | 0.0026731 | 0.004801 | 0.30383 | 0.54568 | -0.0005 | Sellmeier 3 | 0.88251 | 0.38927 | 1.1069 | 0.004645 | 0.020055 | 136.2343 | 2.48 | 508 | 668 | Not Specified | Recommended
21 | Ohara | TiO | S-NSL36 | 1.5174 | 52.4315 | 52.1442 | 1.5144 | 1.5174 | 1.5198 | 1.5243 | 1.5298 | 0.0098684 | 0.0029725 | 0.0054918 | 0.30122 | 0.5565 | -0.0002 | Sellmeier 3 | 1.0967 | 0.16899 | 1.2058 | 0.0066749 | 0.03361 | 141.6687 | 2.46 | 473 | 655 | Not Specified | Recommended
22 | Ohara | SiO | S-BAL 3 | 1.5714 | 52.9527 | 52.6551 | 1.5681 | 1.5714 | 1.5739 | 1.5789 | 1.5849 | 0.01079 | 0.0032464 | 0.0059933 | 0.30087 | 0.55546 | -0.0005 | Sellmeier 3 | 1.2937 | 0.13244 | 1.102 | 0.0080037 | 0.035471 | 134.5174 | 2.98 | 532 | 652 | Not Specified | Recommended
23 | Ohara | SiO | S-BAL12 | 1.54 | 59.4632 | 59.1942 | 1.5372 | 1.54 | 1.5421 | 1.5463 | 1.5512 | 0.0090805 | 0.002762 | 0.0049415 | 0.30417 | 0.54419 | -0.0012 | Sellmeier 3 | 0.71461 | 0.62199 | 1.2254 | 0.0030176 | 0.016651 | 143.5063 | 2.75 | 483 | 624 | Not Specified | Not Specified
24 | Ohara | SiO | S-BAL14 | 1.5688 | 56.3646 | 56.0875 | 1.5658 | 1.5688 | 1.5712 | 1.5759 | 1.5814 | 0.010092 | 0.0030572 | 0.0055396 | 0.30293 | 0.54891 | -0.0014 | Sellmeier 3 | 1.2755 | 0.14608 | 1.1675 | 0.0074969 | 0.031042 | 128.9471 | 2.89 | 582 | 700 | Not Specified | Recommended
25 | Ohara | SiO | S-BAL35 | 1.5891 | 61.1357 | 60.8863 | 1.5862 | 1.5891 | 1.5914 | 1.5958 | 1.601 | 0.0096364 | 0.0029424 | 0.0052102 | 0.30535 | 0.54068 | -0.0018 | Sellmeier 3 | 0.94136 | 0.54617 | 1.1617 | 0.014033 | 0.00090664 | 114.1638 | 3.31 | 668 | 768 | Not Specified | Recommended
26 | Ohara | SiO | S-BAL42 | 1.5831 | 59.3754 | 59.1089 | 1.5801 | 1.5831 | 1.5855 | 1.59 | 1.5953 | 0.009821 | 0.0029874 | 0.0053374 | 0.30418 | 0.54347 | -0.002 | Sellmeier 3 | 1.3957 | 0.071851 | 1.2713 | 0.011222 | -0.025212 | 134.4979 | 3.19 | 553 | 672 | Not Specified | Recommended
27 | Ohara | SiO | S-BAM 4 | 1.6056 | 43.7075 | 43.4137 | 1.6015 | 1.6056 | 1.6089 | 1.6154 | 1.6233 | 0.013856 | 0.0041127 | 0.0079278 | 0.29682 | 0.57215 | 0.0013 | Sellmeier 3 | 1.4106 | 0.1112 | 1.3415 | 0.0096331 | 0.049878 | 152.2377 | 2.91 | 603 | 722 | Not Specified | Recommended
28 | Ohara | SiO | S-BAM12 | 1.6393 | 44.8734 | 44.5878 | 1.6351 | 1.6393 | 1.6427 | 1.6493 | 1.6574 | 0.014247 | 0.0042432 | 0.0080985 | 0.29784 | 0.56844 | -0.0006 | Sellmeier 3 | 1.5016 | 0.12699 | 1.4354 | 0.0094076 | 0.04726 | 141.6665 | 3.18 | 605 | 717 | Not Specified | Not Specified
29 | Ohara | SiO | S-BAH11 | 1.6667 | 48.3258 | 48.0377 | 1.6626 | 1.6667 | 1.67 | 1.6764 | 1.6841 | 0.013796 | 0.0041291 | 0.00774 | 0.29929 | 0.56102 | -0.0024 | Sellmeier 3 | 1.5714 | 0.14787 | 1.2809 | 0.0091081 | 0.04024 | 130.3994 | 3.59 | 626 | 738 | Not Specified | Not Specified
30 | Ohara | SiO | S-BAH27 | 1.7015 | 41.2399 | 40.9555 | 1.6965 | 1.7015 | 1.7056 | 1.7135 | 1.7233 | 0.017011 | 0.0050329 | 0.0098095 | 0.29586 | 0.57665 | 0.0018 | Sellmeier 3 | 1.6894 | 0.13308 | 1.4117 | 0.01036 | 0.053398 | 126.5155 | 3.67 | 647 | 749 | Not Specified | Recommended
31 | Ohara | SiO | S-BAH28 | 1.7234 | 37.9561 | 37.6786 | 1.7178 | 1.7234 | 1.7279 | 1.7369 | 1.748 | 0.019059 | 0.0056041 | 0.011125 | 0.29403 | 0.58372 | 0.0035 | Sellmeier 3 | 1.6949 | 0.19289 | 1.5639 | 0.010272 | 0.052119 | 137.818 | 3.67 | 636 | 739 | Not Specified | Not Specified
32 | Ohara | NaPO | S-PHM52 | 1.618 | 63.3343 | 63.0223 | 1.615 | 1.618 | 1.6203 | 1.6248 | 1.6301 | 0.0097578 | 0.0029638 | 0.0053097 | 0.30374 | 0.54416 | 0.0051 | Sellmeier 3 | 1.0997 | 0.47813 | 1.1321 | 0.013272 | -0.00060165 | 130.5955 | 3.67 | 585 |  | Not Specified | Recommended
33 | Ohara | NaPO | S-PHM52Q | 1.618 | 63.3222 | 63.029 | 1.615 | 1.618 | 1.6203 | 1.6248 | 1.6301 | 0.0097596 | 0.0029709 | 0.0052968 | 0.30441 | 0.54272 | 0.0036 | Sellmeier 3 | 1.2697 | 0.30842 | 1.0408 | 0.0062162 | 0.020779 | 112.0512 | 3.51 | 580 | 650 | Not Specified | Recommended | Environmental resistance improved type.
34 | Ohara | NaPO | S-PHM53 | 1.603 | 65.4444 | 65.1568 | 1.6002 | 1.603 | 1.6052 | 1.6094 | 1.6144 | 0.0092139 | 0.0028116 | 0.0049776 | 0.30515 | 0.54023 | 0.0045 | Sellmeier 3 | 1.0978 | 0.43482 | 1.1389 | 0.012337 | -0.00037252 | 124.277 | 3.51 | 619 | 681 | Not Specified | Recommended
35 | Ohara | TiO | S-TIL 1 | 1.5481 | 45.7848 | 45.4934 | 1.5446 | 1.5481 | 1.551 | 1.5565 | 1.5634 | 0.011972 | 0.0035692 | 0.0068074 | 0.29812 | 0.56861 | 0.0012 | Sellmeier 3 | 1.2509 | 0.099797 | 1.2058 | 0.0088392 | 0.048269 | 137.415 | 2.54 | 500 | 654 | Not Specified | Not Specified
36 | Ohara | TiO | S-TIL 2 | 1.5407 | 47.2277 | 46.9402 | 1.5373 | 1.5407 | 1.5434 | 1.5487 | 1.5552 | 0.011449 | 0.0034233 | 0.0064703 | 0.299 | 0.56513 | 0 | Sellmeier 3 | 1.234 | 0.09598 | 1.205 | 0.0086951 | 0.046561 | 137.9533 | 2.52 | 498 | 658 | Not Specified | Recommended
37 | Ohara | TiO | S-TIL 6 | 1.5317 | 48.8413 | 48.549 | 1.5285 | 1.5317 | 1.5343 | 1.5393 | 1.5455 | 0.010887 | 0.003261 | 0.0061303 | 0.29954 | 0.56311 | 0.0007 | Sellmeier 3 | 1.177 | 0.12796 | 1.3474 | 0.0077109 | 0.041133 | 154.5317 | 2.5 | 478 | 648 | Not Specified | Not Specified
38 | Ohara | TiO | S-TIL25 | 1.5814 | 40.7481 | 40.4698 | 1.5772 | 1.5814 | 1.5848 | 1.5915 | 1.5997 | 0.014269 | 0.0042227 | 0.0082416 | 0.29594 | 0.57758 | 0.0019 | Sellmeier 3 | 1.3212 | 0.12382 | 1.4369 | 0.0095209 | 0.051606 | 149.0649 | 2.59 | 590 | 715 | Not Specified | Recommended
39 | Ohara | TiO | S-TIL26 | 1.5673 | 42.8176 | 42.5371 | 1.5634 | 1.5673 | 1.5705 | 1.5766 | 1.5842 | 0.01325 | 0.0039359 | 0.0075935 | 0.29705 | 0.5731 | 0.0009 | Sellmeier 3 | 1.3107 | 0.09419 | 1.2329 | 0.009689 | 0.052776 | 133.2964 | 2.57 | 556 | 694 | Not Specified | Recommended
40 | Ohara | TiO | S-TIL27 | 1.575 | 41.5057 | 41.2232 | 1.5709 | 1.575 | 1.5783 | 1.5848 | 1.5927 | 0.013854 | 0.0041036 | 0.0079898 | 0.29621 | 0.57673 | 0.0024 | Sellmeier 3 | 1.3143 | 0.1123 | 1.4139 | 0.009504 | 0.052411 | 148.43 | 2.58 | 566 | 700 | Not Specified | Not Specified
41 | Ohara | TiO | S-TIM 2 | 1.62 | 36.2638 | 35.9958 | 1.615 | 1.62 | 1.6241 | 1.6321 | 1.6422 | 0.017098 | 0.0050166 | 0.010054 | 0.2934 | 0.58801 | 0.0051 | Sellmeier 3 | 1.4219 | 0.13383 | 1.4506 | 0.010729 | 0.057259 | 145.3818 | 2.69 | 599 | 703 | Not Specified | Recommended
42 | Ohara | TiO | S-TIM 5 | 1.6034 | 38.0278 | 37.7553 | 1.5987 | 1.6034 | 1.6072 | 1.6146 | 1.6239 | 0.015868 | 0.0046721 | 0.0092601 | 0.29444 | 0.58358 | 0.0036 | Sellmeier 3 | 1.3853 | 0.12237 | 1.4051 | 0.010407 | 0.055744 | 144.8787 | 2.63 | 596 | 700 | Not Specified | Not Specified
43 | Ohara | TiO | S-TIM 8 | 1.5955 | 39.2428 | 38.9683 | 1.591 | 1.5955 | 1.5991 | 1.6062 | 1.615 | 0.015175 | 0.0044788 | 0.0088083 | 0.29514 | 0.58045 | 0.0023 | Sellmeier 3 | 1.3726 | 0.11264 | 1.3979 | 0.010322 | 0.05502 | 147.7356 | 2.63 | 582 | 695 | Not Specified | Not Specified
44 | Ohara | TiO | S-TIM25 | 1.6727 | 32.0996 | 31.8463 | 1.6666 | 1.6727 | 1.6777 | 1.6876 | 1.7001 | 0.020957 | 0.0060928 | 0.012551 | 0.29073 | 0.59892 | 0.0093 | Sellmeier 3 | 1.5066 | 0.20479 | 1.9204 | 0.01095 | 0.057498 | 178.1285 | 2.91 | 613 | 700 | Not Specified | Recommended
45 | Ohara | TiO | S-TIM27 | 1.6398 | 34.4669 | 34.2033 | 1.6344 | 1.6398 | 1.6442 | 1.6529 | 1.6639 | 0.018563 | 0.0054237 | 0.010996 | 0.29218 | 0.59234 | 0.0065 | Sellmeier 3 | 1.4168 | 0.19679 | 1.68 | 0.010073 | 0.053762 | 164.6724 | 2.76 | 598 | 696 | Not Specified | Recommended
46 | Ohara | TiO | S-TIM28 | 1.6889 | 31.0758 | 30.8315 | 1.6825 | 1.6889 | 1.6942 | 1.7047 | 1.718 | 0.022169 | 0.0064357 | 0.013311 | 0.2903 | 0.60042 | 0.0092 | Sellmeier 3 | 1.5427 | 0.21711 | 1.819 | 0.011393 | 0.057922 | 167.6972 | 2.98 | 615 | 701 | Not Specified | Recommended
47 | Ohara | TiO | S-TIM35 | 1.6989 | 30.1282 | 29.8901 | 1.6922 | 1.6989 | 1.7044 | 1.7154 | 1.7294 | 0.023199 | 0.0067224 | 0.013989 | 0.28977 | 0.603 | 0.0103 | Sellmeier 3 | 1.5585 | 0.23077 | 1.8444 | 0.011537 | 0.05861 | 162.9819 | 2.96 | 625 | 716 | Not Specified | Not Specified
48 | Ohara | TiO | S-TIH 1 | 1.7174 | 29.5185 | 29.2827 | 1.7103 | 1.7174 | 1.7231 | 1.7346 | 1.7493 | 0.024302 | 0.00703 | 0.014699 | 0.28928 | 0.60484 | 0.011 | Sellmeier 3 | 1.6033 | 0.24298 | 1.8131 | 0.011802 | 0.059136 | 161.2187 | 3.06 | 620 | 703 | Not Specified | Not Specified
49 | Ohara | TiO | S-TIH 3 | 1.74 | 28.2964 | 28.0693 | 1.7325 | 1.74 | 1.7462 | 1.7586 | 1.7745 | 0.026152 | 0.0075454 | 0.015898 | 0.28852 | 0.60791 | 0.0122 | Sellmeier 3 | 1.648 | 0.26726 | 2.1977 | 0.012192 | 0.059789 | 192.1583 | 3.11 | 616 | 723 | Not Specified | Not Specified
50 | Ohara | TiO | S-TIH 4 | 1.7552 | 27.5124 | 27.29 | 1.7473 | 1.7552 | 1.7617 | 1.7747 | 1.7915 | 0.027449 | 0.0079037 | 0.016754 | 0.28794 | 0.61035 | 0.0133 | Sellmeier 3 | 1.6676 | 0.29441 | 2.4942 | 0.012205 | 0.059778 | 214.8696 | 3.15 | 614 | 694 | Not Specified | Recommended
51 | Ohara | TiO | S-TIH 6 | 1.8052 | 25.4257 | 25.2201 | 1.7961 | 1.8052 | 1.8126 | 1.8278 | 1.8473 | 0.031668 | 0.0090752 | 0.019513 | 0.28657 | 0.61617 | 0.0158 | Sellmeier 3 | 1.7723 | 0.34569 | 2.4079 | 0.013118 | 0.061448 | 200.7533 | 3.37 | 607 | 690 | Not Specified | Recommended
52 | Ohara | TiO | S-TIH10 | 1.7282 | 28.461 | 28.2325 | 1.7209 | 1.7282 | 1.7343 | 1.7465 | 1.762 | 0.025588 | 0.0073854 | 0.015551 | 0.28863 | 0.60774 | 0.0123 | Sellmeier 3 | 1.6155 | 0.26243 | 2.0943 | 0.011983 | 0.059651 | 181.6576 | 3.06 | 621 | 703 | Not Specified | Recommended
53 | Ohara | TiO | S-TIH11 | 1.7847 | 25.6838 | 25.4746 | 1.776 | 1.7847 | 1.7919 | 1.8065 | 1.8253 | 0.030553 | 0.0087585 | 0.018828 | 0.28666 | 0.61623 | 0.0162 | Sellmeier 3 | 1.7268 | 0.32457 | 2.6582 | 0.012937 | 0.061826 | 221.9046 | 3.24 | 608 | 686 | Not Specified | Recommended
54 | Ohara | TiO | S-TIH13 | 1.7408 | 27.7897 | 27.5653 | 1.7331 | 1.7408 | 1.7471 | 1.7597 | 1.776 | 0.026656 | 0.0076804 | 0.01625 | 0.28813 | 0.60962 | 0.013 | Sellmeier 3 | 1.6222 | 0.29384 | 1.9923 | 0.011837 | 0.059021 | 171.96 | 3.1 | 619 | 700 | Not Specified | Not Specified
55 | Ohara | TiO | S-TIH14 | 1.7618 | 26.5182 | 26.3033 | 1.7536 | 1.7618 | 1.7686 | 1.7823 | 1.7999 | 0.028728 | 0.0082538 | 0.017628 | 0.28731 | 0.61363 | 0.015 | Sellmeier 3 | 1.6892 | 0.29046 | 2.3797 | 0.01282 | 0.061809 | 201.0944 | 3.17 | 616 | 693 | Not Specified | Recommended
56 | Ohara | TiO | S-TIH18 | 1.7215 | 29.2327 | 28.9991 | 1.7144 | 1.7215 | 1.7273 | 1.7391 | 1.754 | 0.024681 | 0.0071356 | 0.014943 | 0.28911 | 0.60543 | 0.0111 | Sellmeier 3 | 1.5992 | 0.25953 | 2.1245 | 0.011647 | 0.058482 | 186.9278 | 3.07 | 622 | 703 | Not Specified | Not Specified
57 | Ohara | TiO | S-TIH53 | 1.8467 | 23.7782 | 23.5898 | 1.8365 | 1.8467 | 1.855 | 1.8721 | 1.8942 | 0.035606 | 0.010172 | 0.022096 | 0.28567 | 0.62055 | 0.0175 | Sellmeier 3 | 1.879 | 0.36972 | 2.3373 | 0.014412 | 0.063882 | 182.6682 | 3.54 | 630 | 692 | Not Specified | Recommended
58 | Ohara | TiO | S-TIH53W | 1.8467 | 23.7782 | 23.5898 | 1.8365 | 1.8467 | 1.855 | 1.8721 | 1.8942 | 0.035606 | 0.010172 | 0.022096 | 0.28567 | 0.62055 | 0.0175 | Sellmeier 3 | 1.879 | 0.36972 | 2.3373 | 0.014412 | 0.063882 | 182.6682 | 3.54 | 630 | 692 | Not Specified | Recommended | Transmission improved type.
59 | Ohara | TiO | S-TIH53WN | 1.8467 | 23.8641 | 23.6732 | 1.8365 | 1.8467 | 1.855 | 1.872 | 1.894 | 0.035478 | 0.010132 | 0.02203 | 0.28559 | 0.62095 | 0.0179 | Sellmeier 3 | 1.8731 | 0.37646 | 2.3744 | 0.014136 | 0.063637 | 184.8987 | 3.54 | 630 | 692 | Not Specified | Recommended | Optimized for high precision lenses.
60 | Ohara | TiO | S-TIH57 | 1.963 | 24.1147 | 23.9185 | 1.9516 | 1.963 | 1.9724 | 1.9915 | 2.0163 | 0.039934 | 0.011403 | 0.02481 | 0.28554 | 0.62127 | 0.0187 | Sellmeier 3 | 2.211 | 0.45035 | 2.4775 | 0.014233 | 0.063857 | 161.9376 | 4.2 | 677 | 732 | Not Specified | Recommended
61 | Ohara | LaO | S-LAL 7Q | 1.6516 | 58.5451 | 58.3383 | 1.6482 | 1.6516 | 1.6543 | 1.6593 | 1.6653 | 0.01113 | 0.003408 | 0.0059992 | 0.30621 | 0.53902 | -0.0078 | Sellmeier 3 | 0.90528 | 0.77796 | 1.1814 | 0.015561 | 0.0028472 | 88.0738 | 3.24 | 619 | 683 | Not Specified | Recommended | Environmental resistance improved type.
62 | Ohara | LaO | S-LAL 8 | 1.713 | 53.8677 | 53.6359 | 1.709 | 1.713 | 1.7161 | 1.7222 | 1.7294 | 0.013236 | 0.004021 | 0.0072253 | 0.30379 | 0.54588 | -0.0084 | Sellmeier 3 | 1.3066 | 0.57138 | 1.243 | 0.0061186 | 0.021272 | 90.6286 | 3.79 | 627 | 698 | Not Specified | Recommended
63 | Ohara | LaO | S-LAL 9 | 1.691 | 54.8232 | 54.5905 | 1.6872 | 1.691 | 1.694 | 1.6998 | 1.7066 | 0.012604 | 0.0038327 | 0.0068694 | 0.30408 | 0.54501 | -0.0079 | Sellmeier 3 | 1.162 | 0.64486 | 1.2506 | 0.015966 | 0.0005055 | 93.8284 | 3.63 | 649 | 707 | Not Specified | Not Specified
64 | Ohara | LaO | S-LAL10 | 1.72 | 50.2312 | 49.9824 | 1.7157 | 1.72 | 1.7234 | 1.73 | 1.7379 | 0.014334 | 0.004325 | 0.0079144 | 0.30174 | 0.55216 | -0.0081 | Sellmeier 3 | 1.5281 | 0.36797 | 1.1175 | 0.0077682 | 0.027203 | 88.8697 | 3.86 | 628 | 692 | Not Specified | Recommended
65 | Ohara | LaO | S-LAL12 | 1.6779 | 55.3419 | 55.0784 | 1.6742 | 1.6779 | 1.6808 | 1.6864 | 1.6931 | 0.012249 | 0.0037116 | 0.0067037 | 0.303 | 0.54727 | -0.0047 | Sellmeier 3 | 0.99205 | 0.77138 | 1.183 | 0.01671 | 0.0023675 | 105.9011 | 4.01 | 652 | 716 | Not Specified | Not Specified
66 | Ohara | LaO | S-LAL12Q | 1.6779 | 55.3475 | 55.1221 | 1.6742 | 1.6779 | 1.6808 | 1.6864 | 1.6931 | 0.012248 | 0.0037297 | 0.0066557 | 0.30451 | 0.54341 | -0.0085 | Sellmeier 3 | 1.0989 | 0.6655 | 1.0718 | 0.005381 | 0.018672 | 83.0816 | 3.59 | 690 | 750 | Not Specified | Recommended | Environmental resistance improved type.
67 | Ohara | LaO | S-LAL14 | 1.6968 | 55.5329 | 55.3096 | 1.693 | 1.6968 | 1.6998 | 1.7055 | 1.7123 | 0.012547 | 0.003823 | 0.0068186 | 0.30469 | 0.54342 | -0.0082 | Sellmeier 3 | 1.2372 | 0.58972 | 1.3192 | 0.015355 | -0.0003079 | 93.7203 | 3.7 | 643 | 700 | Not Specified | Recommended
68 | Ohara | LaO | S-LAL18 | 1.7292 | 54.6807 | 54.452 | 1.7251 | 1.7292 | 1.7323 | 1.7384 | 1.7457 | 0.013335 | 0.0040561 | 0.0072612 | 0.30417 | 0.54453 | -0.0086 | Sellmeier 3 | 1.5028 | 0.43022 | 1.3473 | 0.014546 | -0.0033278 | 93.3508 | 4.18 | 679 | 731 | Not Specified | Recommended
69 | Ohara | LaO | S-LAL18N | 1.7292 | 54.5934 | 54.3677 | 1.7251 | 1.7292 | 1.7323 | 1.7384 | 1.7457 | 0.013356 | 0.0040638 | 0.0072694 | 0.30426 | 0.54427 | -0.0089 | Sellmeier 3 | 1.4313 | 0.5013 | 1.1546 | 0.0068278 | 0.021584 | 80.9833 | 4.18 | 679 | 731 | Not Specified | Recommended | Optimized for high precision lenses.
70 | Ohara | LaO | S-LAL19 | 1.7292 | 54.0959 | 53.8692 | 1.7251 | 1.7292 | 1.7324 | 1.7385 | 1.7459 | 0.013479 | 0.0040985 | 0.007345 | 0.30406 | 0.54492 | -0.0092 | Sellmeier 3 | 0.974 | 0.95819 | 1.2016 | 0.0037933 | 0.017757 | 83.799 | 3.98 | 657 | 708 | Not Specified | Recommended
71 | Ohara | LaO | S-LAL20 | 1.6993 | 51.1128 | 50.8166 | 1.6952 | 1.6993 | 1.7026 | 1.7089 | 1.7165 | 0.013682 | 0.0041039 | 0.0075966 | 0.29996 | 0.55524 | -0.0036 | Sellmeier 3 | 1.0679 | 0.75874 | 1.028 | 0.005189 | 0.0204 | 120.8263 | 4.38 | 633 | 717 | Not Specified | Recommended
72 | Ohara | LaO | S-LAL21 | 1.703 | 52.38 | 52.1099 | 1.699 | 1.703 | 1.7062 | 1.7124 | 1.7198 | 0.013421 | 0.0040476 | 0.0073912 | 0.30158 | 0.55071 | -0.0061 | Sellmeier 3 | 0.93525 | 0.90599 | 1.4335 | 0.018084 | 0.0040845 | 138.6834 | 3.85 | 769 | 879 | Not Specified | Recommended
73 | Ohara | LaO | S-LAL54Q | 1.651 | 56.239 | 56.0187 | 1.6475 | 1.651 | 1.6538 | 1.659 | 1.6653 | 0.011576 | 0.0035305 | 0.0062753 | 0.305 | 0.54211 | -0.0085 | Sellmeier 3 | 0.92009 | 0.75865 | 1.0707 | 0.016083 | 0.0029206 | 85.1211 | 3.36 | 688 | 748 | Not Specified | Recommended | Environmental resistance improved type.
74 | Ohara | LaO | S-LAL58 | 1.6935 | 50.8113 | 50.5301 | 1.6894 | 1.6935 | 1.6967 | 1.703 | 1.7106 | 0.013648 | 0.0041019 | 0.0075711 | 0.30054 | 0.55472 | -0.0047 | Sellmeier 3 | 1.0637 | 0.74494 | 1.5918 | 0.01852 | 0.001163 | 156.636 | 4.03 | 678 | 770 | Not Specified | Not Specified
75 | Ohara | LaO | S-LAL59 | 1.734 | 51.4712 | 51.2365 | 1.7297 | 1.734 | 1.7374 | 1.7439 | 1.7518 | 0.01426 | 0.0043181 | 0.0078255 | 0.30281 | 0.54876 | -0.0096 | Sellmeier 3 | 1.1396 | 0.80523 | 1.2949 | 0.0049329 | 0.020248 | 93.4747 | 4.04 | 641 | 696 | Not Specified | Not Specified
76 | Ohara | LaO | S-LAL61 | 1.741 | 52.6371 | 52.4083 | 1.7367 | 1.741 | 1.7444 | 1.7508 | 1.7585 | 0.014077 | 0.0042722 | 0.0076972 | 0.30348 | 0.54677 | -0.0096 | Sellmeier 3 | 1.1107 | 0.85935 | 1.2671 | 0.0046418 | 0.019299 | 87.3918 | 4.04 | 668 | 724 | Not Specified | Not Specified
77 | Ohara | LaO | S-LAL61Q | 1.741 | 52.6026 | 52.3602 | 1.7367 | 1.741 | 1.7444 | 1.7508 | 1.7585 | 0.014087 | 0.0042665 | 0.0077186 | 0.30287 | 0.54793 | -0.0085 | Sellmeier 3 | 1.3814 | 0.58769 | 1.1525 | 0.0066919 | 0.021598 | 87.1923 | 4.09 | 687 | 737 | Not Specified | Recommended | Environmental resistance improved type.
78 | Ohara | LaO | S-LAM 2 | 1.744 | 44.787 | 44.5076 | 1.739 | 1.744 | 1.7479 | 1.7557 | 1.7651 | 0.016612 | 0.0049488 | 0.0093959 | 0.2979 | 0.56561 | -0.0035 | Sellmeier 3 | 1.7713 | 0.19581 | 1.1949 | 0.0097665 | 0.041272 | 110.4581 | 4.32 | 631 | 711 | Not Specified | Recommended
79 | Ohara | LaO | S-LAM 3 | 1.717 | 47.9285 | 47.6434 | 1.7125 | 1.717 | 1.7206 | 1.7275 | 1.7359 | 0.01496 | 0.0044757 | 0.008387 | 0.29918 | 0.56063 | -0.0034 | Sellmeier 3 | 1.6426 | 0.23963 | 1.2248 | 0.0086825 | 0.035123 | 116.6044 | 4.25 | 631 | 701 | Not Specified | Recommended
80 | Ohara | LaO | S-LAM 7 | 1.7495 | 35.2838 | 35.0242 | 1.7433 | 1.7495 | 1.7545 | 1.7645 | 1.777 | 0.021242 | 0.0062224 | 0.01247 | 0.29293 | 0.58706 | 0.0025 | Sellmeier 3 | 1.7101 | 0.25694 | 1.6399 | 0.010516 | 0.050281 | 146.1812 | 3.81 | 626 | 739 | Not Specified | Not Specified
81 | Ohara | LaO | S-LAM55 | 1.762 | 40.1007 | 39.8256 | 1.7564 | 1.762 | 1.7665 | 1.7754 | 1.7863 | 0.019002 | 0.0056156 | 0.010956 | 0.29552 | 0.57656 | -0.0001 | Sellmeier 3 | 1.8541 | 0.16545 | 1.2726 | 0.010844 | 0.051405 | 109.9868 | 4.22 | 633 | 709 | Not Specified | Recommended
82 | Ohara | LaO | S-LAM60 | 1.7432 | 49.34 | 49.0982 | 1.7387 | 1.7432 | 1.7468 | 1.7537 | 1.762 | 0.015063 | 0.0045449 | 0.0083317 | 0.30173 | 0.55313 | -0.0085 | Sellmeier 3 | 1.6067 | 0.36642 | 1.3176 | 0.0077505 | 0.028997 | 93.0721 | 4.06 | 637 | 693 | Not Specified | Recommended
83 | Ohara | LaO | S-LAM66 | 1.801 | 34.9678 | 34.7213 | 1.7943 | 1.801 | 1.8064 | 1.8172 | 1.8306 | 0.022907 | 0.0067242 | 0.013433 | 0.29355 | 0.58644 | 0.0015 | Sellmeier 3 | 1.9209 | 0.2199 | 1.7271 | 0.011508 | 0.054799 | 120.1337 | 3.55 | 556 | 629 | Not Specified | Recommended
84 | Ohara | LaO | S-LAM73 | 1.7936 | 37.0899 | 36.8189 | 1.7873 | 1.7936 | 1.7987 | 1.8087 | 1.8212 | 0.021397 | 0.0062816 | 0.012471 | 0.29358 | 0.58286 | 0.0013 | Sellmeier 3 | 1.8635 | 0.25522 | 1.234 | 0.010762 | 0.048725 | 117.1251 | 4.45 | 625 | 695 | Not Specified | Recommended
85 | Ohara | LaO | S-LAH51 | 1.7859 | 44.2032 | 43.948 | 1.7806 | 1.7859 | 1.7901 | 1.7984 | 1.8084 | 0.017779 | 0.0053117 | 0.010013 | 0.29876 | 0.56319 | -0.0069 | Sellmeier 3 | 1.8259 | 0.28302 | 1.3596 | 0.009353 | 0.03738 | 100.6558 | 4.4 | 614 | 677 | Not Specified | Recommended
86 | Ohara | LaO | S-LAH52 | 1.7995 | 42.2255 | 41.9699 | 1.7939 | 1.7995 | 1.804 | 1.8128 | 1.8236 | 0.018934 | 0.0056365 | 0.010741 | 0.29769 | 0.56728 | -0.006 | Sellmeier 3 | 1.8539 | 0.29793 | 1.3938 | 0.0095532 | 0.039382 | 102.7068 | 4.41 | 612 | 679 | Not Specified | Recommended
87 | Ohara | LaO | S-LAH52Q | 1.7995 | 42.24 | 41.978 | 1.7939 | 1.7995 | 1.804 | 1.8128 | 1.8236 | 0.018928 | 0.0056276 | 0.010743 | 0.29732 | 0.56759 | -0.0056 | Sellmeier 3 | 1.9108 | 0.23985 | 1.1616 | 0.010357 | 0.041381 | 96.6037 | 4.47 | 596 | 651 | Not Specified | Recommended | Environmental resistance improved type.
88 | Ohara | LaO | S-LAH53 | 1.8061 | 40.9265 | 40.6719 | 1.8002 | 1.8061 | 1.8108 | 1.8199 | 1.8312 | 0.019696 | 0.00585 | 0.011231 | 0.29701 | 0.57021 | -0.0052 | Sellmeier 3 | 1.9181 | 0.25372 | 1.3947 | 0.010215 | 0.043318 | 101.938 | 4.43 | 611 | 687 | Not Specified | Recommended
89 | Ohara | LaO | S-LAH53V | 1.8061 | 40.9303 | 40.6675 | 1.8003 | 1.8061 | 1.8108 | 1.82 | 1.8312 | 0.019694 | 0.005841 | 0.011254 | 0.29658 | 0.57143 | -0.0039 | Sellmeier 3 | 1.966 | 0.20514 | 1.232 | 0.010782 | 0.046373 | 97.6941 | 4.41 | 610 | 670 | Not Specified | Recommended | Cost-effectiveness improved type.
90 | Ohara | LaO | S-LAH55V | 1.8348 | 42.7258 | 42.4757 | 1.829 | 1.8348 | 1.8395 | 1.8485 | 1.8596 | 0.019539 | 0.0058263 | 0.011037 | 0.29819 | 0.56487 | -0.0075 | Sellmeier 3 | 1.9703 | 0.30489 | 1.3921 | 0.0099109 | 0.03832 | 97.7785 | 4.73 | 697 | 749 | Not Specified | Not Specified
91 | Ohara | LaO | S-LAH55VS | 1.8348 | 42.7442 | 42.4917 | 1.829 | 1.8348 | 1.8395 | 1.8485 | 1.8596 | 0.01953 | 0.0058213 | 0.011033 | 0.29806 | 0.56491 | -0.0075 | Sellmeier 3 | 1.9259 | 0.34895 | 1.4223 | 0.0096115 | 0.036513 | 103.3641 | 4.58 | 685 | 738 | Not Specified | Recommended | Cost-effectiveness improved type.
92 | Ohara | LaO | S-LAH58 | 1.883 | 40.7656 | 40.52 | 1.8766 | 1.883 | 1.8881 | 1.8982 | 1.9105 | 0.02166 | 0.0064372 | 0.012277 | 0.29719 | 0.5668 | -0.0088 | Sellmeier 3 | 1.7876 | 0.65264 | 1.7991 | 0.0084738 | 0.031313 | 132.788 | 5.52 | 737 | 803 | Not Specified | Recommended
93 | Ohara | LaO | S-LAH59 | 1.816 | 46.6211 | 46.3702 | 1.8107 | 1.816 | 1.8202 | 1.8283 | 1.838 | 0.017503 | 0.005251 | 0.0097461 | 0.30001 | 0.55683 | -0.0092 | Sellmeier 3 | 1.5137 | 0.70246 | 1.336 | 0.0070525 | 0.024949 | 100.0859 | 5.07 | 715 | 773 | Not Specified | Recommended
94 | Ohara | LaO | S-LAH60 | 1.834 | 37.1609 | 36.917 | 1.8274 | 1.834 | 1.8393 | 1.8498 | 1.8628 | 0.022443 | 0.0066242 | 0.012963 | 0.29516 | 0.5776 | -0.0037 | Sellmeier 3 | 1.9524 | 0.3071 | 1.5658 | 0.010644 | 0.045674 | 110.2814 | 4.43 | 608 | 676 | Not Specified | Recommended
95 | Ohara | LaO | S-LAH60MQ | 1.834 | 37.1726 | 36.918 | 1.8274 | 1.834 | 1.8393 | 1.8498 | 1.8628 | 0.022436 | 0.0066071 | 0.012983 | 0.29449 | 0.57867 | -0.0027 | Sellmeier 3 | 1.9554 | 0.30255 | 1.3431 | 0.010911 | 0.045467 | 113.5808 | 4.71 | 659 | 721 | Not Specified | Recommended | Environmental resistance improved type.
96 | Ohara | LaO | S-LAH60V | 1.834 | 37.2073 | 36.9493 | 1.8274 | 1.834 | 1.8393 | 1.8498 | 1.8628 | 0.022415 | 0.0066003 | 0.013019 | 0.29446 | 0.58083 | -0.0006 | Sellmeier 3 | 2.0508 | 0.20848 | 1.3149 | 0.011604 | 0.052649 | 99.3807 | 4.43 | 608 | 669 | Not Specified | Recommended | Cost-effectiveness improved type.
97 | Ohara | LaO | S-LAH63Q | 1.8044 | 39.581 | 39.3112 | 1.7984 | 1.8044 | 1.8092 | 1.8187 | 1.8304 | 0.020323 | 0.0060034 | 0.011711 | 0.2954 | 0.57624 | -0.0012 | Sellmeier 3 | 1.9672 | 0.19495 | 1.2539 | 0.011046 | 0.049714 | 104.8435 | 4.45 | 671 | 732 | Not Specified | Recommended | Environmental resistance improved type.
98 | Ohara | LaO | S-LAH64 | 1.788 | 47.3691 | 47.1244 | 1.783 | 1.788 | 1.792 | 1.7996 | 1.8089 | 0.016635 | 0.0050028 | 0.0092492 | 0.30074 | 0.556 | -0.0089 | Sellmeier 3 | 1.8302 | 0.29156 | 1.2854 | 0.0090482 | 0.033076 | 89.3676 | 4.3 | 685 | 732 | Not Specified | Recommended
99 | Ohara | LaO | S-LAH65V | 1.804 | 46.584 | 46.3379 | 1.7988 | 1.804 | 1.8081 | 1.8161 | 1.8257 | 0.017259 | 0.005183 | 0.0096188 | 0.30031 | 0.55731 | -0.0088 | Sellmeier 3 | 1.8142 | 0.36138 | 1.3273 | 0.0087494 | 0.031835 | 91.3407 | 4.72 | 690 | 740 | Not Specified | Not Specified
100 | Ohara | LaO | S-LAH65VS | 1.804 | 46.5281 | 46.276 | 1.7988 | 1.804 | 1.8081 | 1.8161 | 1.8257 | 0.01728 | 0.0051834 | 0.0096382 | 0.29997 | 0.55777 | -0.0085 | Sellmeier 3 | 1.7607 | 0.41413 | 1.3342 | 0.0085361 | 0.030183 | 98.0942 | 4.46 | 696 | 745 | Not Specified | Recommended | Cost-effectiveness improved type.
101 | Ohara | LaO | S-LAH66 | 1.7725 | 49.599 | 49.3575 | 1.7678 | 1.7725 | 1.7762 | 1.7834 | 1.792 | 0.015575 | 0.0047006 | 0.0085994 | 0.3018 | 0.55213 | -0.0092 | Sellmeier 3 | 1.3928 | 0.67958 | 1.387 | 0.0060848 | 0.023393 | 95.8354 | 4.23 | 686 | 726 | Not Specified | Recommended
102 | Ohara | LaO | S-LAH66N | 1.7725 | 49.5485 | 49.3092 | 1.7678 | 1.7725 | 1.7762 | 1.7834 | 1.792 | 0.015591 | 0.0047064 | 0.0086046 | 0.30187 | 0.5519 | -0.0094 | Sellmeier 3 | 1.6634 | 0.40871 | 1.2217 | 0.0079939 | 0.027343 | 84.9114 | 4.23 | 686 | 726 | Not Specified | Recommended | Optimized for high precision lenses.
103 | Ohara | LaO | S-LAH71 | 1.8503 | 32.2705 | 32.0264 | 1.8426 | 1.8503 | 1.8565 | 1.8689 | 1.8846 | 0.026348 | 0.007673 | 0.015625 | 0.29122 | 0.59301 | 0.0036 | Sellmeier 3 | 1.9828 | 0.31676 | 2.4447 | 0.011899 | 0.052716 | 213.2207 | 4.36 | 704 | 802 | Not Specified | Not Specified
104 | Ohara | LaO | S-LAH79 | 2.0033 | 28.2736 | 28.0709 | 1.993 | 2.0033 | 2.0117 | 2.0285 | 2.0497 | 0.035485 | 0.010289 | 0.021222 | 0.28996 | 0.59804 | 0.0023 | Sellmeier 3 | 2.3256 | 0.50797 | 2.4309 | 0.01329 | 0.052834 | 161.1224 | 5.23 | 702 |  | Not Specified | Not Specified
105 | Ohara | LaO | S-LAH88 | 1.9165 | 31.6045 | 31.3802 | 1.908 | 1.9165 | 1.9234 | 1.937 | 1.9542 | 0.028999 | 0.008465 | 0.017144 | 0.29191 | 0.59119 | 0.0008 | Sellmeier 3 | 2.1284 | 0.40508 | 1.6792 | 0.011731 | 0.050871 | 107.0915 | 4.74 | 625 | 677 | Not Specified | Recommended
106 | Ohara | LaO | S-LAH89 | 1.8515 | 40.7828 | 40.5264 | 1.8453 | 1.8515 | 1.8565 | 1.8662 | 1.8781 | 0.020879 | 0.0061954 | 0.011893 | 0.29673 | 0.5696 | -0.006 | Sellmeier 3 | 1.9512 | 0.37761 | 1.4776 | 0.0097656 | 0.038223 | 112.2367 | 4.7 | 680 | 743 | Not Specified | Recommended
107 | Ohara | LaO | S-LAH92 | 1.8919 | 37.1345 | 36.8826 | 1.8848 | 1.8919 | 1.8976 | 1.9088 | 1.9227 | 0.024018 | 0.0070759 | 0.013886 | 0.29461 | 0.57815 | -0.0034 | Sellmeier 3 | 2.1044 | 0.35835 | 1.6301 | 0.010853 | 0.044341 | 123.2498 | 4.87 | 692 | 761 | Not Specified | Recommended
108 | Ohara | LaO | S-LAH93 | 1.9052 | 35.0373 | 34.7859 | 1.8977 | 1.9052 | 1.9114 | 1.9235 | 1.9386 | 0.025837 | 0.0075731 | 0.015111 | 0.29311 | 0.58488 | 0 | Sellmeier 3 | 2.1788 | 0.32551 | 1.7061 | 0.011576 | 0.049598 | 128.9136 | 4.83 | 688 | 761 | Not Specified | Recommended
109 | Ohara | LaO | S-LAH95 | 1.9037 | 31.3435 | 31.1042 | 1.8953 | 1.9037 | 1.9105 | 1.9241 | 1.9413 | 0.028831 | 0.0083824 | 0.017194 | 0.29074 | 0.59637 | 0.0055 | Sellmeier 3 | 2.1564 | 0.32956 | 1.7218 | 0.012288 | 0.055551 | 124.4393 | 4.64 | 650 | 713 | Not Specified | Recommended
110 | Ohara | LaO | S-LAH96 | 1.7639 | 48.4893 | 48.2099 | 1.7591 | 1.7639 | 1.7676 | 1.7749 | 1.7837 | 0.015753 | 0.0047212 | 0.0088058 | 0.2997 | 0.55899 | -0.0041 | Sellmeier 3 | 1.8508 | 0.1892 | 1.1976 | 0.0094066 | 0.038035 | 101.4268 | 4.54 | 632 |  | Not Specified | Recommended
111 | Ohara | LaO | S-LAH97 | 1.755 | 52.3194 | 52.0847 | 1.7506 | 1.755 | 1.7584 | 1.7651 | 1.773 | 0.014431 | 0.0043739 | 0.0079019 | 0.3031 | 0.54758 | -0.0094 | Sellmeier 3 | 1.0273 | 0.98929 | 1.2578 | 0.018341 | 0.0037126 | 87.8511 | 4.17 | 690 | 721 | Not Specified | Recommended
112 | Ohara | LaO | S-LAH98 | 1.9537 | 32.3251 | 32.0893 | 1.9451 | 1.9537 | 1.9607 | 1.9746 | 1.9921 | 0.029505 | 0.0086086 | 0.017425 | 0.29177 | 0.59058 | 0.0013 | Sellmeier 3 | 2.2851 | 0.38553 | 2.0655 | 0.012218 | 0.051475 | 145.9209 | 4.94 | 724 | 791 | Not Specified | Recommended
113 | Ohara | LaO | S-LAH99 | 2.001 | 29.1398 | 28.9196 | 1.991 | 2.001 | 2.0091 | 2.0254 | 2.046 | 0.034352 | 0.0099524 | 0.020603 | 0.28972 | 0.59976 | 0.0054 | Sellmeier 3 | 2.3914 | 0.43922 | 2.3836 | 0.013147 | 0.055323 | 161.2599 | 5.02 | 727 | 792 | Not Specified | Recommended
114 | Ohara | LaO | S-LAH99W | 2.001 | 29.1398 | 28.9196 | 1.991 | 2.001 | 2.0091 | 2.0254 | 2.046 | 0.034352 | 0.0099524 | 0.020603 | 0.28972 | 0.59976 | 0.0054 | Sellmeier 3 | 2.3914 | 0.43922 | 2.3836 | 0.013147 | 0.055323 | 161.2599 | 5.02 | 727 | 792 | Not Specified | Recommended | Transmission improved type.
115 | Ohara | TiO | S-FTM16 | 1.5927 | 35.3105 | 35.0353 | 1.5878 | 1.5927 | 1.5967 | 1.6046 | 1.6145 | 0.016785 | 0.0049065 | 0.0099601 | 0.29231 | 0.59338 | 0.009 | Sellmeier 3 | 1.3294 | 0.14151 | 1.443 | 0.010238 | 0.057808 | 150.5971 | 2.64 | 502 |  | Not Specified | Recommended
116 | Ohara | NbO | S-NBM51 | 1.6134 | 44.2682 | 44.023 | 1.6092 | 1.6134 | 1.6167 | 1.6231 | 1.6309 | 0.013856 | 0.004149 | 0.0078068 | 0.29943 | 0.56341 | -0.0065 | Sellmeier 3 | 1.3702 | 0.17767 | 1.3052 | 0.0087192 | 0.040573 | 112.7031 | 2.93 | 559 | 693 | Not Specified | Recommended
117 | Ohara | NbO | S-NBM52 | 1.622 | 41.0798 | 40.8381 | 1.6175 | 1.622 | 1.6256 | 1.6327 | 1.6413 | 0.015142 | 0.0045108 | 0.0086188 | 0.29789 | 0.56918 | -0.006 | Sellmeier 3 | 1.398 | 0.17224 | 1.2174 | 0.0094611 | 0.044408 | 105.3139 | 2.86 | 584 | 701 | Not Specified | Recommended
118 | Ohara | NbO | S-NBH 5 | 1.6541 | 39.6833 | 39.4341 | 1.6492 | 1.6541 | 1.658 | 1.6657 | 1.6752 | 0.016483 | 0.0048903 | 0.0094581 | 0.29668 | 0.5738 | -0.0036 | Sellmeier 3 | 1.4754 | 0.19306 | 1.5094 | 0.0095584 | 0.046043 | 126.4227 | 3.02 | 526 | 645 | Not Specified | Recommended
119 | Ohara | NbO | S-NBH 8 | 1.7205 | 34.7084 | 34.4742 | 1.7144 | 1.7205 | 1.7254 | 1.7351 | 1.7472 | 0.020758 | 0.0061022 | 0.012112 | 0.29397 | 0.58351 | -0.0019 | Sellmeier 3 | 1.6134 | 0.2573 | 1.9836 | 0.010639 | 0.048707 | 159.7844 | 3.19 | 514 | 611 | Not Specified | Recommended
120 | Ohara | NbO | S-NBH51 | 1.7495 | 35.3329 | 35.0978 | 1.7433 | 1.7495 | 1.7545 | 1.7645 | 1.7768 | 0.021213 | 0.0062451 | 0.012344 | 0.29441 | 0.5819 | -0.0025 | Sellmeier 3 | 1.712 | 0.25599 | 1.8146 | 0.010772 | 0.048859 | 136.359 | 3.29 | 542 | 631 | Not Specified | Recommended
121 | Ohara | NbO | S-NBH52V | 1.673 | 38.2565 | 38.0135 | 1.6678 | 1.673 | 1.6772 | 1.6854 | 1.6955 | 0.017592 | 0.0052082 | 0.01013 | 0.29606 | 0.57581 | -0.0039 | Sellmeier 3 | 1.5134 | 0.21234 | 1.5415 | 0.0098708 | 0.046284 | 126.9785 | 3.01 | 501 | 592 | Not Specified | Recommended
122 | Ohara | NbO | S-NBH53V | 1.738 | 32.327 | 32.1003 | 1.7313 | 1.738 | 1.7434 | 1.7542 | 1.7676 | 0.022829 | 0.0066773 | 0.013471 | 0.29249 | 0.59006 | 0.0008 | Sellmeier 3 | 1.6544 | 0.26745 | 2.1453 | 0.011249 | 0.052027 | 167.3661 | 3.19 | 543 | 640 | Not Specified | Recommended
123 | Ohara | NbO | S-NBH55 | 1.8 | 29.8451 | 29.6105 | 1.7922 | 1.8 | 1.8063 | 1.819 | 1.8352 | 0.026805 | 0.0077624 | 0.016131 | 0.28959 | 0.6018 | 0.0085 | Sellmeier 3 | 1.8315 | 0.28782 | 2.1521 | 0.012244 | 0.057388 | 186.0991 | 3.68 | 618 |  | Not Specified | Recommended
124 | Ohara | NbO | S-NBH56 | 1.8548 | 24.7993 | 24.6145 | 1.8449 | 1.8548 | 1.8629 | 1.8793 | 1.9004 | 0.034468 | 0.0099034 | 0.021106 | 0.28732 | 0.61233 | 0.0109 | Sellmeier 3 | 1.8519 | 0.4311 | 3.4528 | 0.013273 | 0.058594 | 239.3571 | 3.49 | 584 |  | Not Specified | Recommended
125 | Ohara | NbO | S-NBH57 | 1.8502 | 30.0468 | 29.8196 | 1.842 | 1.8502 | 1.8569 | 1.8703 | 1.8873 | 0.028297 | 0.0082122 | 0.016921 | 0.29021 | 0.59798 | 0.0051 | Sellmeier 3 | 1.9203 | 0.37154 | 2.5521 | 0.011847 | 0.053211 | 204.5493 | 4 | 637 |  | Not Specified | Recommended
126 | Ohara | NbO | S-NBH58 | 1.7888 | 28.429 | 28.2205 | 1.7808 | 1.7888 | 1.7954 | 1.8085 | 1.8252 | 0.027746 | 0.0080434 | 0.016674 | 0.28989 | 0.60094 | 0.0054 | Sellmeier 3 | 1.7141 | 0.36297 | 2.5649 | 0.011681 | 0.054085 | 188.7857 | 3.33 | 558 | 652 | Not Specified | Recommended
127 | Ohara | NbO | S-NBH59 | 1.7663 | 35.8239 | 35.5883 | 1.76 | 1.7663 | 1.7714 | 1.7814 | 1.7938 | 0.021392 | 0.006303 | 0.012393 | 0.29464 | 0.57933 | -0.0043 | Sellmeier 3 | 1.7369 | 0.28736 | 1.8513 | 0.010787 | 0.045809 | 149.6469 | 3.47 | 528 | 623 | Not Specified | Recommended
128 | Ohara | NbPO | S-NPH 1 | 1.8081 | 22.7611 | 22.5698 | 1.798 | 1.8081 | 1.8164 | 1.8335 | 1.8559 | 0.035503 | 0.010086 | 0.022394 | 0.28408 | 0.63075 | 0.0261 | Sellmeier 3 | 1.7516 | 0.36401 | 2.4787 | 0.0135 | 0.066825 | 170.756 | 3.29 | 556 | 645 | Not Specified | Recommended
129 | Ohara | NbPO | S-NPH 1W | 1.8081 | 22.7611 | 22.5698 | 1.798 | 1.8081 | 1.8164 | 1.8335 | 1.8559 | 0.035503 | 0.010086 | 0.022394 | 0.28408 | 0.63075 | 0.0261 | Sellmeier 3 | 1.7516 | 0.36401 | 2.4787 | 0.0135 | 0.066825 | 170.756 | 3.29 | 556 | 645 | Not Specified | Recommended | Transmission improved type.
130 | Ohara | NbPO | S-NPH 2 | 1.9229 | 18.8972 | 18.7414 | 1.9092 | 1.9229 | 1.9343 | 1.958 | 1.9897 | 0.048836 | 0.013702 | 0.031725 | 0.28057 | 0.64962 | 0.0386 | Sellmeier 3 | 2.0387 | 0.43727 | 2.9671 | 0.01708 | 0.074925 | 174.1554 | 3.58 | 651 | 716 | Not Specified | Recommended
131 | Ohara | NbPO | S-NPH 3 | 1.9591 | 17.4715 | 17.3271 | 1.9438 | 1.9591 | 1.9719 | 1.9987 | 2.0349 | 0.054893 | 0.0153 | 0.036227 | 0.27873 | 0.65995 | 0.0466 | Sellmeier 3 | 2.0983 | 0.48909 | 2.9401 | 0.017912 | 0.077665 | 160.9304 | 3.59 | 672 |  | Not Specified | Recommended
132 | Ohara | NbPO | S-NPH 4 | 1.8929 | 20.3621 | 20.1957 | 1.8805 | 1.8929 | 1.9031 | 1.9243 | 1.9524 | 0.043849 | 0.012376 | 0.02804 | 0.28225 | 0.63946 | 0.0308 | Sellmeier 3 | 1.9356 | 0.4496 | 2.7183 | 0.015259 | 0.069682 | 170.3271 | 3.61 | 650 | 711 | Not Specified | Recommended
133 | Ohara | NbPO | S-NPH 5 | 1.859 | 22.729 | 22.5424 | 1.8482 | 1.859 | 1.8678 | 1.886 | 1.9097 | 0.037791 | 0.010747 | 0.02375 | 0.28437 | 0.62845 | 0.0237 | Sellmeier 3 | 1.8911 | 0.39522 | 2.2049 | 0.014116 | 0.066283 | 148.6807 | 3.71 | 619 | 704 | Not Specified | Recommended
134 | Ohara | NbPO | S-NPH 7 | 1.7783 | 23.9119 | 23.7119 | 1.769 | 1.7783 | 1.786 | 1.8016 | 1.8219 | 0.032549 | 0.0092768 | 0.02034 | 0.28501 | 0.62491 | 0.022 | Sellmeier 3 | 1.6824 | 0.33965 | 2.2505 | 0.013143 | 0.064504 | 181.3863 | 3.3 | 570 | 630 | Not Specified | Recommended
135 | Ohara | SiO | L-BSL 7 | 1.5163 | 64.0659 | 63.8758 | 1.5138 | 1.5163 | 1.5183 | 1.5219 | 1.5262 | 0.0080594 | 0.0024837 | 0.0042994 | 0.30818 | 0.53346 | -0.0045 | Sellmeier 3 | 0.91747 | 0.35269 | 1.0558 | 0.005277 | 0.017081 | 104.3026 | 2.38 | 497 | 630 | Suitable | Recommended
136 | Ohara | SiO | L-BAL35 | 1.5891 | 61.1533 | 60.9327 | 1.5862 | 1.5891 | 1.5914 | 1.5958 | 1.601 | 0.0096336 | 0.0029518 | 0.0051854 | 0.3064 | 0.53825 | -0.0043 | Sellmeier 3 | 1.1626 | 0.32566 | 1.3513 | 0.012596 | -0.0032691 | 119.2146 | 2.82 | 530 | 619 | Suitable | Not Specified
137 | Ohara | SiO | L-BAL35P | 1.5921 | 60.9947 | 60.7754 | 1.5891 | 1.5921 | 1.5944 | 1.5988 | 1.604 | 0.0097071 | 0.0029743 | 0.0052247 | 0.30641 | 0.53823 | -0.0046 | Sellmeier 3 | 0.80674 | 0.69049 | 1.2648 | 0.014884 | 0.0025194 | 111.3146 | 2.82 | 531 | 619 | Suitable | Not Specified
138 | Ohara | SiO | L-BAL42 | 1.5831 | 59.3864 | 59.132 | 1.5801 | 1.5831 | 1.5855 | 1.59 | 1.5953 | 0.0098192 | 0.0029913 | 0.0053258 | 0.30464 | 0.54238 | -0.0031 | Sellmeier 3 | 1.3953 | 0.072552 | 1.6634 | 0.011186 | -0.024675 | 167.718 | 3.05 | 502 | 607 | Suitable | Recommended
139 | Ohara | SiO | L-BAL42P | 1.5859 | 59.249 | 58.9948 | 1.5829 | 1.5859 | 1.5883 | 1.5928 | 1.5982 | 0.0098893 | 0.0030125 | 0.0053663 | 0.30462 | 0.54264 | -0.0031 | Sellmeier 3 | 0.88109 | 0.59504 | 1.2258 | 0.01485 | 0.0016358 | 125.1137 | 3.05 | 502 | 607 | Suitable | Not Specified
140 | Ohara | SiO | L-BAL43 | 1.5857 | 59.6977 | 59.4507 | 1.5827 | 1.5857 | 1.5881 | 1.5925 | 1.5979 | 0.0098116 | 0.0029927 | 0.0053139 | 0.30502 | 0.5416 | -0.0034 | Sellmeier 3 | 1.0475 | 0.42845 | 1.1411 | 0.0056321 | 0.018832 | 114.1971 | 3.05 | 506 | 596 | Suitable | Not Specified
141 | Ohara | TiO | L-TIM28 | 1.6895 | 31.0238 | 30.7828 | 1.683 | 1.6895 | 1.6947 | 1.7053 | 1.7186 | 0.022224 | 0.0064534 | 0.013307 | 0.29038 | 0.59876 | 0.0074 | Sellmeier 3 | 1.5278 | 0.23278 | 1.7164 | 0.011414 | 0.055907 | 171.5118 | 2.88 | 503 | 582 | Suitable | Recommended
142 | Ohara | LaO | L-LAL13 | 1.6935 | 53.1864 | 52.9371 | 1.6896 | 1.6935 | 1.6966 | 1.7026 | 1.7097 | 0.013039 | 0.0039485 | 0.0071497 | 0.30282 | 0.54833 | -0.0072 | Sellmeier 3 | 1.1778 | 0.63459 | 1.2044 | 0.0055762 | 0.020682 | 99.6323 | 3.69 | 538 | 615 | Suitable | Recommended
143 | Ohara | LaO | L-LAL15 | 1.693 | 52.9312 | 52.7022 | 1.6891 | 1.693 | 1.6962 | 1.7022 | 1.7093 | 0.013093 | 0.003975 | 0.0071586 | 0.30359 | 0.54674 | -0.0091 | Sellmeier 3 | 1.0796 | 0.73187 | 1.1711 | 0.0047005 | 0.019862 | 87.036 | 3.66 | 537 | 596 | Suitable | Recommended
144 | Ohara | LaO | L-LAM60 | 1.7432 | 49.2962 | 49.0471 | 1.7387 | 1.7432 | 1.7468 | 1.7537 | 1.7621 | 0.015076 | 0.0045426 | 0.0083377 | 0.30131 | 0.55304 | -0.0088 | Sellmeier 3 | 1.4757 | 0.49613 | 1.238 | 0.0073695 | 0.025189 | 98.0307 | 4.2 | 541 | 623 | Suitable | Recommended
145 | Ohara | LaO | L-LAM69 | 1.7308 | 40.5087 | 40.252 | 1.7254 | 1.7308 | 1.7351 | 1.7435 | 1.7538 | 0.01804 | 0.0053536 | 0.010333 | 0.29677 | 0.57281 | -0.0031 | Sellmeier 3 | 1.7404 | 0.177 | 1.7678 | 0.01034 | 0.048482 | 136.672 | 3.24 | 500 | 574 | Suitable | Not Specified
146 | Ohara | LaO | L-LAH53 | 1.8062 | 40.9078 | 40.6564 | 1.8004 | 1.8062 | 1.8109 | 1.8201 | 1.8313 | 0.019709 | 0.0058561 | 0.011219 | 0.29713 | 0.56922 | -0.0062 | Sellmeier 3 | 1.8741 | 0.29792 | 1.3506 | 0.0099332 | 0.04055 | 100.5022 | 4.49 | 573 | 646 | Suitable | Not Specified
147 | Ohara | LaO | L-LAH84 | 1.8084 | 40.549 | 40.2979 | 1.8024 | 1.8084 | 1.8131 | 1.8224 | 1.8337 | 0.019935 | 0.0059182 | 0.01135 | 0.29687 | 0.56932 | -0.0067 | Sellmeier 3 | 1.8361 | 0.34172 | 1.3528 | 0.0098197 | 0.038564 | 107.0455 | 4.62 | 531 | 603 | Suitable | Recommended
148 | Ohara | LaO | L-LAH85V | 1.854 | 40.3789 | 40.1305 | 1.8477 | 1.854 | 1.859 | 1.8689 | 1.8809 | 0.02115 | 0.006279 | 0.012032 | 0.29688 | 0.56892 | -0.0073 | Sellmeier 3 | 1.9746 | 0.3619 | 1.3843 | 0.010185 | 0.038483 | 103.7136 | 5.25 | 616 |  | Suitable | Recommended
149 | Ohara | LaO | L-LAH90 | 1.8322 | 40.0981 | 39.8434 | 1.826 | 1.8322 | 1.8371 | 1.8468 | 1.8587 | 0.020754 | 0.0061528 | 0.011862 | 0.29646 | 0.57153 | -0.0052 | Sellmeier 3 | 1.976 | 0.28392 | 1.3518 | 0.010428 | 0.042771 | 101.4537 | 4.65 | 615 | 677 | Suitable | Recommended
150 | Ohara | LaO | L-LAH91 | 1.7645 | 49.0975 | 48.8505 | 1.7598 | 1.7645 | 1.7682 | 1.7754 | 1.784 | 0.015571 | 0.0046916 | 0.0086094 | 0.3013 | 0.55291 | -0.0092 | Sellmeier 3 | 1.2614 | 0.78212 | 1.1582 | 0.0057251 | 0.021983 | 88.0482 | 4.29 | 620 | 676 | Suitable | Recommended
151 | Ohara | LaO | L-LAH94 | 1.861 | 37.0982 | 36.847 | 1.8542 | 1.861 | 1.8665 | 1.8774 | 1.8908 | 0.023209 | 0.0068386 | 0.013428 | 0.29466 | 0.57858 | -0.0029 | Sellmeier 3 | 2.0062 | 0.34703 | 1.4169 | 0.01055 | 0.044585 | 105.9952 | 4.89 | 595 | 664 | Suitable | Recommended
152 | Ohara | LaO | LAH80 | 1.885 | 30.1642 | 29.9393 | 1.8765 | 1.885 | 1.8919 | 1.9058 | 1.9234 | 0.029339 | 0.0085256 | 0.017546 | 0.29059 | 0.59802 | 0.0052 | Sellmeier 3 | 2.0664 | 0.34932 | 1.9175 | 0.012213 | 0.055596 | 125.4736 | 3.99 | 622 | 701 | Not Specified | Obsolete
153 | Ohara | TiO | PBH56 | 1.8414 | 24.5594 | 24.3714 | 1.8316 | 1.8414 | 1.8495 | 1.8658 | 1.8868 | 0.034259 | 0.0098175 | 0.020993 | 0.28656 | 0.61275 | 0.011 | Sellmeier 3 | 1.7855 | 0.44668 | 1.2175 | 0.013605 | 0.057088 | 129.9675 | 5.35 | 386 | 443 | Not Specified | Obsolete
154 | Ohara | SiO | S-BAL41 | 1.5638 | 60.6673 | 60.4236 | 1.561 | 1.5638 | 1.5661 | 1.5703 | 1.5753 | 0.009294 | 0.0028384 | 0.0050217 | 0.3054 | 0.54032 | -0.0031 | Sellmeier 3 | 1.2434 | 0.1663 | 1.1059 | 0.01164 | -0.0089046 | 114.1112 | 2.78 | 541 | 644 | Not Specified | Obsolete
155 | Ohara | LaO | S-LAL 7 | 1.6516 | 58.5513 | 58.3036 | 1.6482 | 1.6516 | 1.6543 | 1.6593 | 1.6654 | 0.011129 | 0.0033904 | 0.0060393 | 0.30465 | 0.54268 | -0.0042 | Sellmeier 3 | 0.91612 | 0.76595 | 1.2775 | 0.0039589 | 0.016755 | 110.7627 | 3.73 | 617 | 694 | Not Specified | Obsolete
156 | Ohara | LaO | S-LAL54 | 1.651 | 56.1644 | 55.8897 | 1.6475 | 1.651 | 1.6538 | 1.6591 | 1.6654 | 0.011591 | 0.0035108 | 0.006354 | 0.3029 | 0.54819 | -0.0024 | Sellmeier 3 | 1.4191 | 0.25842 | 1.0739 | 0.0072665 | 0.026384 | 102.5555 | 3.82 | 651 | 723 | Not Specified | Obsolete
157 | Ohara | LaO | S-LAM61 | 1.72 | 46.0251 | 45.7474 | 1.7153 | 1.72 | 1.7237 | 1.731 | 1.7398 | 0.015644 | 0.0046721 | 0.0088167 | 0.29866 | 0.56359 | -0.0035 | Sellmeier 3 | 1.7388 | 0.15094 | 1.1212 | 0.0098024 | 0.043318 | 101.2146 | 4.1 | 629 | 713 | Not Specified | Obsolete
158 | Ohara | SiO | S-BAL 2 | 1.571 | 50.8005 | 50.5046 | 1.5676 | 1.571 | 1.5737 | 1.5789 | 1.5851 | 0.01124 | 0.0033732 | 0.0062818 | 0.30011 | 0.55889 | -0.0005 | Sellmeier 3 | 1.3092 | 0.11414 | 1.1788 | 0.0083887 | 0.039944 | 140.2579 | 2.89 | 540 | 663 | Not Specified | Obsolete
159 | Ohara | SiO | S-BAH10 | 1.67 | 47.2315 | 46.9471 | 1.6658 | 1.67 | 1.6734 | 1.68 | 1.688 | 0.014186 | 0.0042413 | 0.0079836 | 0.29898 | 0.56278 | -0.0024 | Sellmeier 3 | 1.5903 | 0.13846 | 1.2199 | 0.0093273 | 0.04275 | 119.2518 | 3.48 | 623 | 734 | Not Specified | Obsolete
160 | Ohara | TiO | S-TIM22 | 1.6477 | 33.7932 | 33.5331 | 1.6421 | 1.6477 | 1.6522 | 1.6613 | 1.6726 | 0.019166 | 0.005593 | 0.011384 | 0.29181 | 0.59394 | 0.007 | Sellmeier 3 | 1.4422 | 0.19443 | 1.7409 | 0.010425 | 0.055024 | 169.7108 | 2.79 | 593 | 692 | Not Specified | Obsolete
161 | Ohara | TiO | S-TIH23 | 1.7847 | 26.2916 | 26.079 | 1.7761 | 1.7847 | 1.7917 | 1.806 | 1.8243 | 0.029846 | 0.0085707 | 0.018314 | 0.28716 | 0.61362 | 0.0146 | Sellmeier 3 | 1.7399 | 0.31389 | 2.3109 | 0.012944 | 0.061212 | 197.4205 | 3.3 | 604 | 684 | Not Specified | Obsolete
162 | Ohara | LaO | S-LAL13 | 1.6935 | 53.206 | 52.9678 | 1.6895 | 1.6935 | 1.6966 | 1.7026 | 1.7097 | 0.013034 | 0.0039534 | 0.007134 | 0.3033 | 0.54732 | -0.0081 | Sellmeier 3 | 0.98007 | 0.8329 | 1.2811 | 0.0038912 | 0.018916 | 98.9053 | 3.6 | 641 | 701 | Not Specified | Obsolete
163 | Ohara | LaO | S-LAM54 | 1.757 | 47.8237 | 47.5773 | 1.7522 | 1.757 | 1.7608 | 1.7681 | 1.7769 | 0.015829 | 0.0047637 | 0.008811 | 0.30095 | 0.55664 | -0.0076 | Sellmeier 3 | 1.8421 | 0.17547 | 1.2575 | 0.0094399 | 0.039528 | 86.5463 | 4.08 | 664 | 721 | Not Specified | Obsolete
164 | Ohara | LaO | S-LAH63 | 1.8044 | 39.5866 | 39.3353 | 1.7984 | 1.8044 | 1.8092 | 1.8187 | 1.8303 | 0.02032 | 0.0060225 | 0.011643 | 0.29638 | 0.57299 | -0.0045 | Sellmeier 3 | 1.8946 | 0.2687 | 1.4571 | 0.010228 | 0.04428 | 104.8749 | 4.34 | 607 | 675 | Not Specified | Obsolete
165 | Ohara | TiO | L-TIM28P | 1.6945 | 30.6564 | 30.4183 | 1.688 | 1.6945 | 1.6999 | 1.7106 | 1.7242 | 0.022655 | 0.0065743 | 0.013578 | 0.29019 | 0.59932 | 0.0073 | Sellmeier 3 | 1.5301 | 0.24536 | 1.7823 | 0.011424 | 0.05551 | 179.0743 | 2.88 | 504 | 582 | Suitable | Obsolete
166 | Hoya | SiO | FC5 | 1.4875 | 70.442 | 70.2421 | 1.4854 | 1.4875 | 1.4891 | 1.4923 | 1.4959 | 0.0069204 | 0.0021395 | 0.0036722 | 0.30915 | 0.53063 | 0.009 | Schott 2/4 | 2.1894 | -0.0099045 | 0.0086403 | 0.00022263 | -1.2292e-05 | 5.9386e-07 | 2.45 | 482 | 688 | Not Specified | Not Specified
167 | Hoya | CaF | FCD1 | 1.497 | 81.6093 | 81.2026 | 1.4951 | 1.497 | 1.4985 | 1.5012 | 1.5045 | 0.00609 | 0.0018597 | 0.0032818 | 0.30538 | 0.53889 | 0.0374 | Schott 2/4 | 2.2181 | -0.0057994 | 0.0083471 | 6.5047e-05 | 8.5142e-06 | -5.8852e-07 | 3.7 | 457 | 560 | Not Specified | Recommended
168 | Hoya | CaF | FCD1B | 1.4971 | 81.5605 | 81.157 | 1.4952 | 1.4971 | 1.4986 | 1.5013 | 1.5046 | 0.0060949 | 0.0018615 | 0.0032821 | 0.30543 | 0.53849 | 0.0369 | Schott 2/4 | 2.2189 | -0.0061707 | 0.0080888 | 0.00013358 | 1.9476e-07 | -2.2578e-07 | 3.64 | 384 | 513 | Not Specified | Not Specified
169 | Hoya | CaF | FCD10A | 1.4586 | 90.196 | 89.7676 | 1.457 | 1.4586 | 1.4598 | 1.4621 | 1.4648 | 0.0050845 | 0.0015581 | 0.0027211 | 0.30644 | 0.53517 | 0.049 | Schott 2/4 | 2.1086 | -0.0046554 | 0.0069547 | 3.2184e-05 | 5.2671e-06 | -2.7165e-07 | 3.63 | 417 | 601 | Not Specified | Recommended
170 | Hoya | CaF | FCD100 | 1.437 | 95.1015 | 94.6607 | 1.4356 | 1.437 | 1.4381 | 1.4402 | 1.4426 | 0.0045951 | 0.0014106 | 0.0024522 | 0.30698 | 0.53366 | 0.0564 | Schott 2/4 | 2.0482 | -0.0043211 | 0.0061827 | 3.1411e-05 | 3.5371e-06 | -1.6694e-07 | 3.53 | 404 |  | Not Specified | Recommended
171 | Hoya | CaF | FCD500 | 1.554 | 71.7624 | 71.3983 | 1.5516 | 1.554 | 1.5558 | 1.5593 | 1.5635 | 0.0077195 | 0.0023469 | 0.0041633 | 0.30403 | 0.53933 | 0.02 | Schott 2/4 | 2.3872 | -0.0082935 | 0.0089478 | 0.00075285 | -8.4936e-05 | 4.3459e-06 | 3.66 | 397 | 503 | Not Specified | Recommended
172 | Hoya | CaF | FCD515 | 1.5928 | 68.6252 | 68.2511 | 1.5902 | 1.5928 | 1.5949 | 1.5988 | 1.6035 | 0.0086386 | 0.0026182 | 0.0047007 | 0.30309 | 0.54415 | 0.0192 | Schott 2/4 | 2.5024 | -0.007208 | 0.012013 | 0.00034921 | -2.473e-05 | 1.3802e-06 | 4.13 | 540 |  | Not Specified | Recommended
173 | Hoya | CaF | FCD600 | 1.5941 | 60.4754 | 60.1019 | 1.5911 | 1.5941 | 1.5964 | 1.601 | 1.6064 | 0.0098239 | 0.0029555 | 0.005454 | 0.30085 | 0.55518 | 0.0156 | Schott 2/4 | 2.501 | -0.0071951 | 0.014065 | 0.00021434 | 4.3873e-06 | 4.8834e-07 | 4.09 | 509 |  | Not Specified | Recommended
174 | Hoya | CaF | FCD615 | 1.5714 | 71.6166 | 71.2437 | 1.569 | 1.5714 | 1.5733 | 1.577 | 1.5813 | 0.0079791 | 0.0024252 | 0.0043243 | 0.30394 | 0.54195 | 0.0224 | Schott 2/4 | 2.4379 | -0.0070862 | 0.011069 | 0.00026373 | -1.4861e-05 | 7.7817e-07 | 4.11 | 520 |  | Not Specified | Recommended
175 | Hoya | CaF | FCD705 | 1.5503 | 75.4972 | 75.1202 | 1.5481 | 1.5503 | 1.5521 | 1.5554 | 1.5593 | 0.0072893 | 0.002222 | 0.0039364 | 0.30483 | 0.54002 | 0.0276 | Schott 2/4 | 2.3743 | -0.0062014 | 0.010583 | 6.3101e-05 | 8.1967e-06 | -3.4424e-07 | 4.09 | 543 |  | Not Specified | Recommended
176 | Hoya | CaF | FCD915 | 1.4807 | 85.297 | 84.8893 | 1.479 | 1.4807 | 1.4821 | 1.4846 | 1.4876 | 0.0056357 | 0.0017247 | 0.0030221 | 0.30603 | 0.53625 | 0.0413 | Schott 2/4 | 2.1716 | -0.0053539 | 0.0075638 | 0.00011365 | -4.433e-06 | 2.5943e-07 | 3.68 | 434 |  | Not Specified | Recommended
177 | Hoya | NaPO | PCD4 | 1.618 | 63.3966 | 63.1146 | 1.615 | 1.618 | 1.6203 | 1.6248 | 1.63 | 0.0097481 | 0.0029697 | 0.0052656 | 0.30464 | 0.54016 | 0.0059 | Schott 2/4 | 2.5807 | -0.010958 | 0.012689 | 0.00066388 | -6.485e-05 | 3.4788e-06 | 3.52 | 604 | 690 | Not Specified | Recommended
178 | Hoya | NaPO | PCD40 | 1.62 | 63.8807 | 63.5801 | 1.617 | 1.62 | 1.6223 | 1.6267 | 1.632 | 0.0097051 | 0.002953 | 0.0052654 | 0.30428 | 0.54254 | 0.0092 | Schott 2/4 | 2.5844 | -0.0090522 | 0.014302 | 0.00017051 | 4.9645e-06 | -1.2927e-07 | 3.57 | 508 | 588 | Not Specified | Recommended
179 | Hoya | NaPO | PCD51 | 1.5935 | 67.0026 | 66.7452 | 1.5908 | 1.5935 | 1.5956 | 1.5996 | 1.6044 | 0.0088578 | 0.0027153 | 0.0047538 | 0.30655 | 0.53668 | 0.0088 | Schott 2/4 | 2.5047 | -0.010149 | 0.012654 | 0.00016567 | 5.3872e-07 | 5.5841e-08 | 3.14 | 499 | 580 | Not Specified | Recommended
180 | Hoya | SiO | BSC7 | 1.5168 | 64.199 | 64.0017 | 1.5143 | 1.5168 | 1.5187 | 1.5224 | 1.5267 | 0.0080499 | 0.0024795 | 0.0043012 | 0.30802 | 0.53432 | 0.0015 | Schott 2/4 | 2.2703 | -0.0091988 | 0.01161 | -7.6124e-05 | 2.8559e-05 | -1.2566e-06 | 2.52 | 556 | 711 | Not Specified | Not Specified
181 | Hoya | SiO | E-C3 | 1.5182 | 58.9616 | 58.6887 | 1.5156 | 1.5182 | 1.5203 | 1.5243 | 1.5291 | 0.0087893 | 0.00267 | 0.0047833 | 0.30378 | 0.54421 | 0.002 | Schott 2/4 | 2.2725 | -0.0084105 | 0.011307 | 0.00037782 | -2.6903e-05 | 1.5976e-06 | 2.53 | 501 | 652 | Not Specified | Not Specified
182 | Hoya | SiO | BAC4 | 1.5688 | 56.0448 | 55.7767 | 1.5658 | 1.5688 | 1.5712 | 1.5759 | 1.5815 | 0.01015 | 0.0030777 | 0.0055675 | 0.30323 | 0.54855 | 0.001 | Schott 2/4 | 2.4197 | -0.0083329 | 0.015397 | -0.00017392 | 6.2183e-05 | -3.0621e-06 | 2.85 | 590 | 748 | Not Specified | Not Specified
183 | Hoya | SiO | BACD5 | 1.5891 | 61.2533 | 61.0132 | 1.5862 | 1.5891 | 1.5914 | 1.5958 | 1.601 | 0.0096179 | 0.0029411 | 0.0051974 | 0.3058 | 0.54039 | 0.0022 | Schott 2/4 | 2.4861 | -0.0095685 | 0.014685 | -0.00011216 | 4.1979e-05 | -1.8856e-06 | 3.27 | 612 | 724 | Not Specified | Not Specified
184 | Hoya | SiO | BACD16 | 1.6204 | 60.3446 | 60.1059 | 1.6173 | 1.6204 | 1.6229 | 1.6275 | 1.6331 | 0.010281 | 0.00314 | 0.0055464 | 0.30542 | 0.53948 | -0.0003 | Schott 2/4 | 2.586 | -0.01194 | 0.013996 | 0.00048975 | -3.9121e-05 | 2.2612e-06 | 3.52 | 644 | 735 | Not Specified | Not Specified
185 | Hoya | SiO | BACED5 | 1.6584 | 50.8552 | 50.5689 | 1.6545 | 1.6584 | 1.6615 | 1.6675 | 1.6747 | 0.012947 | 0.0038916 | 0.007219 | 0.30057 | 0.55757 | 0.0008 | Schott 2/4 | 2.6934 | -0.008637 | 0.020496 | -9.3205e-05 | 6.271e-05 | -2.0835e-06 | 3.64 | 601 | 729 | Not Specified | Not Specified
186 | Hoya | SiO | LAC8 | 1.713 | 53.9395 | 53.7183 | 1.709 | 1.713 | 1.7162 | 1.7222 | 1.7294 | 0.013219 | 0.0040213 | 0.0071943 | 0.30422 | 0.54426 | -0.0071 | Schott 2/4 | 2.8779 | -0.013833 | 0.020301 | 0.0002776 | 5.906e-06 | 1.7748e-07 | 3.81 | 636 | 704 | Not Specified | Recommended
187 | Hoya | SiO | LAC14 | 1.6968 | 55.4603 | 55.2473 | 1.693 | 1.6968 | 1.6998 | 1.7055 | 1.7124 | 0.012564 | 0.0038334 | 0.0068174 | 0.30511 | 0.54261 | -0.006 | Schott 2/4 | 2.8255 | -0.013633 | 0.019791 | 1.5033e-05 | 4.0761e-05 | -1.7527e-06 | 3.67 | 637 | 705 | Not Specified | Recommended
188 | Hoya | SiO | TAC6L | 1.755 | 52.3184 | 52.0849 | 1.7506 | 1.755 | 1.7584 | 1.7651 | 1.773 | 0.014431 | 0.0043748 | 0.0079002 | 0.30315 | 0.54745 | -0.0068 | Schott 2/4 | 3.0165 | -0.014444 | 0.022582 | 0.00034151 | 7.916e-06 | 1.0329e-07 | 4.19 | 685 | 739 | Not Specified | Recommended | Homogeneity improved type.
189 | Hoya | SiO | TAC6 | 1.755 | 52.3235 | 52.0873 | 1.7506 | 1.755 | 1.7584 | 1.7651 | 1.773 | 0.014429 | 0.004372 | 0.0078985 | 0.30299 | 0.54739 | -0.0069 | Schott 2/4 | 3.0182 | -0.015382 | 0.02152 | 0.00064608 | -3.2356e-05 | 2.0792e-06 | 4.27 | 675 | 738 | Not Specified | Not Specified
190 | Hoya | SiO | TAC8P | 1.7292 | 54.5382 | 54.309 | 1.7251 | 1.7292 | 1.7323 | 1.7385 | 1.7458 | 0.01337 | 0.0040669 | 0.0072914 | 0.30419 | 0.54537 | -0.0049 | Schott 2/4 | 2.9313 | -0.01385 | 0.021679 | -7.9212e-05 | 6.6099e-05 | -3.337e-06 | 4.05 | 679 | 739 | Not Specified | Recommended | Homogeneity improved type.
191 | Hoya | SiO | TAC8 | 1.7292 | 54.6742 | 54.4451 | 1.7251 | 1.7292 | 1.7323 | 1.7384 | 1.7457 | 0.013336 | 0.0040575 | 0.0072731 | 0.30424 | 0.54536 | -0.0046 | Schott 2/4 | 2.9324 | -0.014603 | 0.021122 | 4.824e-05 | 4.9669e-05 | -2.4904e-06 | 4.05 | 679 | 739 | Not Specified | Recommended
192 | Hoya | TiO | E-CF6 | 1.5174 | 52.1514 | 51.8544 | 1.5144 | 1.5174 | 1.5198 | 1.5244 | 1.5299 | 0.0099215 | 0.002984 | 0.0055459 | 0.30076 | 0.55898 | 0.0045 | Schott 2/4 | 2.2669 | -0.0093866 | 0.012174 | 0.00050769 | -3.3573e-05 | 2.9059e-06 | 2.43 | 494 | 681 | Not Specified | Not Specified
193 | Hoya | TiO | E-FEL1 | 1.5481 | 45.8213 | 45.5212 | 1.5446 | 1.5481 | 1.551 | 1.5565 | 1.5634 | 0.011963 | 0.0035616 | 0.0068193 | 0.29773 | 0.57005 | 0.0041 | Schott 2/4 | 2.3534 | -0.01033 | 0.014097 | 0.00087168 | -6.9982e-05 | 5.7867e-06 | 2.54 | 502 | 659 | Not Specified | Not Specified
194 | Hoya | TiO | E-FEL2 | 1.5407 | 47.2013 | 46.8992 | 1.5373 | 1.5407 | 1.5434 | 1.5488 | 1.5553 | 0.011456 | 0.0034178 | 0.0065051 | 0.29835 | 0.56786 | 0.0044 | Schott 2/4 | 2.3318 | -0.0097042 | 0.014033 | 0.00064823 | -4.0814e-05 | 3.9065e-06 | 2.53 | 497 | 656 | Not Specified | Not Specified
195 | Hoya | TiO | E-FL5 | 1.5814 | 40.8912 | 40.6119 | 1.5772 | 1.5814 | 1.5848 | 1.5915 | 1.5997 | 0.014219 | 0.0042075 | 0.0082019 | 0.2959 | 0.57682 | 0.002 | Schott 2/4 | 2.4466 | -0.010107 | 0.017759 | 0.0008797 | -5.7015e-05 | 6.0925e-06 | 2.59 | 585 | 710 | Not Specified | Not Specified
196 | Hoya | TiO | E-FL6 | 1.5673 | 42.8423 | 42.5566 | 1.5634 | 1.5673 | 1.5705 | 1.5766 | 1.5842 | 0.013242 | 0.0039304 | 0.007606 | 0.29681 | 0.57438 | 0.0031 | Schott 2/4 | 2.408 | -0.011136 | 0.015705 | 0.00099187 | -7.9935e-05 | 7.0985e-06 | 2.53 | 580 | 710 | Not Specified | Not Specified
197 | Hoya | TiO | E-F2 | 1.62 | 36.3011 | 36.0379 | 1.615 | 1.62 | 1.6241 | 1.6321 | 1.6421 | 0.01708 | 0.0050174 | 0.010032 | 0.29375 | 0.58731 | 0.0043 | Schott 2/4 | 2.5562 | -0.010237 | 0.02247 | 0.00084581 | -3.3087e-05 | 7.1055e-06 | 2.67 | 579 | 684 | Not Specified | Not Specified
198 | Hoya | TiO | E-F5 | 1.6034 | 38.0111 | 37.7423 | 1.5987 | 1.6034 | 1.6072 | 1.6146 | 1.6239 | 0.015875 | 0.0046768 | 0.0092525 | 0.2946 | 0.58284 | 0.0029 | Schott 2/4 | 2.5096 | -0.010863 | 0.019895 | 0.0010137 | -6.2697e-05 | 7.508e-06 | 2.63 | 583 | 692 | Not Specified | Not Specified
199 | Hoya | TiO | E-FD1L | 1.7174 | 29.5012 | 29.269 | 1.7103 | 1.7174 | 1.7231 | 1.7346 | 1.7493 | 0.024316 | 0.0070392 | 0.014688 | 0.28948 | 0.60405 | 0.0088 | Schott 2/4 | 2.8496 | -0.012662 | 0.030197 | 0.0023493 | -0.00019217 | 2.1947e-05 | 3.05 | 608 | 687 | Not Specified | Recommended | Homogeneity improved type.
200 | Hoya | TiO | E-FD2 | 1.6477 | 33.841 | 33.5837 | 1.6421 | 1.6477 | 1.6522 | 1.6612 | 1.6726 | 0.019139 | 0.0055874 | 0.011339 | 0.29193 | 0.59245 | 0.0049 | Schott 2/4 | 2.64 | -0.011646 | 0.023062 | 0.0017348 | -0.00013986 | 1.3917e-05 | 2.77 | 574 | 677 | Not Specified | Not Specified
201 | Hoya | TiO | E-FD4L | 1.7552 | 27.5306 | 27.3108 | 1.7473 | 1.7552 | 1.7617 | 1.7747 | 1.7915 | 0.027431 | 0.0079041 | 0.01673 | 0.28814 | 0.60988 | 0.0111 | Schott 2/4 | 2.9677 | -0.014006 | 0.03305 | 0.0032455 | -0.00030156 | 3.1689e-05 | 3.17 | 618 | 700 | Not Specified | Recommended | Homogeneity improved type.
202 | Hoya | TiO | E-FD5 | 1.6727 | 32.1709 | 31.9243 | 1.6666 | 1.6727 | 1.6776 | 1.6875 | 1.7 | 0.02091 | 0.0060879 | 0.01247 | 0.29115 | 0.59634 | 0.0059 | Schott 2/4 | 2.7136 | -0.01142 | 0.026134 | 0.0017576 | -0.00013308 | 1.5203e-05 | 2.9 | 580 | 678 | Not Specified | Not Specified
203 | Hoya | TiO | E-FD8 | 1.6889 | 31.1609 | 30.9197 | 1.6825 | 1.6889 | 1.6942 | 1.7046 | 1.7179 | 0.022109 | 0.0064237 | 0.013244 | 0.29055 | 0.59902 | 0.0067 | Schott 2/4 | 2.7618 | -0.011254 | 0.028222 | 0.001754 | -0.00012127 | 1.5522e-05 | 2.97 | 574 | 665 | Not Specified | Not Specified
204 | Hoya | TiO | E-FD80 | 1.6896 | 31.1389 | 30.8875 | 1.6832 | 1.6896 | 1.6948 | 1.7053 | 1.7187 | 0.022146 | 0.0064222 | 0.013359 | 0.28999 | 0.60321 | 0.0108 | Schott 2/4 | 2.766 | -0.012621 | 0.027156 | 0.0020389 | -0.00016485 | 1.935e-05 | 3.26 | 454 | 545 | Not Specified | Recommended
205 | Hoya | TiO | E-FD10L | 1.7282 | 28.3212 | 28.0966 | 1.7208 | 1.7282 | 1.7343 | 1.7465 | 1.7622 | 0.025714 | 0.0074245 | 0.015623 | 0.28873 | 0.60757 | 0.0102 | Schott 2/4 | 2.882 | -0.01336 | 0.031091 | 0.0028219 | -0.00025458 | 2.7374e-05 | 3.01 | 606 | 690 | Not Specified | Recommended | Homogeneity improved type.
206 | Hoya | TiO | E-FD13 | 1.7408 | 27.7608 | 27.5428 | 1.7331 | 1.7408 | 1.7471 | 1.7598 | 1.776 | 0.026684 | 0.0076987 | 0.016218 | 0.28851 | 0.60779 | 0.0094 | Schott 2/4 | 2.9206 | -0.013682 | 0.032568 | 0.0028726 | -0.00024277 | 2.6615e-05 | 3.11 | 597 | 686 | Not Specified | Not Specified
207 | Hoya | TiO | E-FD15L | 1.6989 | 30.0508 | 29.8156 | 1.6922 | 1.6989 | 1.7044 | 1.7155 | 1.7295 | 0.023259 | 0.0067423 | 0.014021 | 0.28988 | 0.60283 | 0.0085 | Schott 2/4 | 2.7925 | -0.012541 | 0.02836 | 0.0023369 | -0.00020764 | 2.2482e-05 | 2.94 | 603 | 675 | Not Specified | Recommended | Homogeneity improved type.
208 | Hoya | TiO | FD60-W | 1.8052 | 25.4568 | 25.253 | 1.7961 | 1.8052 | 1.8126 | 1.8277 | 1.8472 | 0.031629 | 0.0090717 | 0.019475 | 0.28681 | 0.61574 | 0.0132 | Schott 2/4 | 3.1171 | -0.011616 | 0.044865 | 0.0016588 | 2.5717e-05 | 1.4758e-05 | 3.36 | 592 | 676 | Not Specified | Recommended | Transmission improved type.
209 | Hoya | TiO | FD60 | 1.8052 | 25.4568 | 25.253 | 1.7961 | 1.8052 | 1.8126 | 1.8277 | 1.8472 | 0.031629 | 0.0090717 | 0.019475 | 0.28681 | 0.61574 | 0.0132 | Schott 2/4 | 3.1171 | -0.011616 | 0.044865 | 0.0016588 | 2.5717e-05 | 1.4758e-05 | 3.36 | 592 | 676 | Not Specified | Not Specified
210 | Hoya | TiO | FD110 | 1.7847 | 25.7211 | 25.5118 | 1.776 | 1.7847 | 1.7919 | 1.8065 | 1.8253 | 0.030509 | 0.0087465 | 0.018789 | 0.28669 | 0.61586 | 0.0138 | Schott 2/4 | 3.0534 | -0.012752 | 0.040609 | 0.0022706 | -7.8087e-05 | 1.9874e-05 | 3.22 | 591 | 677 | Not Specified | Not Specified
211 | Hoya | TiO | FD140 | 1.7618 | 26.6094 | 26.3946 | 1.7536 | 1.7618 | 1.7686 | 1.7822 | 1.7998 | 0.02863 | 0.0082268 | 0.017531 | 0.28735 | 0.61235 | 0.0119 | Schott 2/4 | 2.9851 | -0.014238 | 0.035496 | 0.0028458 | -0.00019007 | 2.4309e-05 | 3.14 | 611 | 696 | Not Specified | Not Specified
212 | Hoya | TiO | FD225 | 1.8081 | 22.7646 | 22.5781 | 1.798 | 1.8081 | 1.8164 | 1.8335 | 1.8558 | 0.035498 | 0.010098 | 0.022317 | 0.28448 | 0.6287 | 0.0213 | Schott 2/4 | 3.119 | -0.015821 | 0.044425 | 0.0035835 | -0.00023943 | 3.8757e-05 | 3.32 | 543 | 621 | Not Specified | Recommended
213 | Hoya | TiO | FD270 | 1.6843 | 26.8138 | 26.5734 | 1.677 | 1.6843 | 1.6903 | 1.7025 | 1.7184 | 0.02552 | 0.0072986 | 0.015904 | 0.28599 | 0.6232 | 0.0231 | Schott 2/4 | 2.7431 | -0.015254 | 0.024611 | 0.0044218 | -0.00052471 | 4.8489e-05 | 2.94 | 500 | 585 | Not Specified | Recommended
214 | Hoya | TiO | FD300 | 1.6242 | 30.0502 | 29.7604 | 1.6183 | 1.6242 | 1.6291 | 1.639 | 1.652 | 0.020773 | 0.0059545 | 0.012938 | 0.28665 | 0.62285 | 0.0286 | Schott 2/4 | 2.5643 | -0.012642 | 0.019574 | 0.0034696 | -0.00043301 | 4.0459e-05 | 2.75 | 451 | 523 | Not Specified | Recommended
215 | Hoya | NbPO | E-FDS1-W | 1.9229 | 20.8807 | 20.7062 | 1.9104 | 1.9229 | 1.9332 | 1.9546 | 1.9828 | 0.044197 | 0.012484 | 0.028242 | 0.28246 | 0.63902 | 0.0283 | Schott 2/4 | 3.5045 | -0.020334 | 0.053803 | 0.0062874 | -0.00056922 | 7.3559e-05 | 3.94 | 666 | 758 | Not Specified | Recommended | Transmission improved type.
216 | Hoya | NbPO | E-FDS1 | 1.9229 | 20.8807 | 20.7062 | 1.9104 | 1.9229 | 1.9332 | 1.9546 | 1.9828 | 0.044197 | 0.012484 | 0.028242 | 0.28246 | 0.63902 | 0.0283 | Schott 2/4 | 3.5045 | -0.020334 | 0.053803 | 0.0062874 | -0.00056922 | 7.3559e-05 | 3.94 | 666 | 758 | Not Specified | Not Specified
217 | Hoya | NbPO | E-FDS2 | 2.0027 | 19.3174 | 19.1605 | 1.9881 | 2.0027 | 2.0149 | 2.04 | 2.0735 | 0.051908 | 0.014598 | 0.033489 | 0.28124 | 0.64516 | 0.0316 | Schott 2/4 | 3.7673 | -0.017001 | 0.06985 | 0.0063863 | -0.00050813 | 8.4456e-05 | 5.08 | 479 | 567 | Not Specified | Recommended
218 | Hoya | NbPO | E-FDS3-W | 2.1042 | 17.0187 | 16.8759 | 2.0862 | 2.1042 | 2.1193 | 2.1511 | 2.1941 | 0.064882 | 0.018024 | 0.043025 | 0.27779 | 0.66313 | 0.0454 | Schott 2/4 | 4.112 | -0.018228 | 0.089852 | 0.0078714 | -0.00052228 | 0.00011773 | 5.63 | 561 | 626 | Not Specified | Not Specified | Transmission improved type.
219 | Hoya | NbPO | FDS16-W | 1.9861 | 16.4841 | 16.3539 | 1.9695 | 1.9861 | 2.0001 | 2.0293 | 2.0691 | 0.059823 | 0.016637 | 0.039818 | 0.2781 | 0.6656 | 0.0469 | Schott 2/4 | 3.6906 | -0.027849 | 0.063139 | 0.012444 | -0.0014774 | 0.00017479 | 3.54 | 658 | 752 | Not Specified | Not Specified | Inquire manufacturer for available forms of supply
220 | Hoya | NbPO | FDS165-W | 1.9861 | 17.2495 | 17.111 | 1.9702 | 1.9861 | 1.9995 | 2.0273 | 2.0651 | 0.057167 | 0.015947 | 0.037754 | 0.27895 | 0.66041 | 0.0431 | Schott 2/4 | 3.6966 | -0.02546 | 0.064262 | 0.010639 | -0.0011915 | 0.00014778 | 3.62 | 676 |  | Not Specified | Not Specified | Inquire manufacturer for available forms of supply
221 | Hoya | NbPO | FDS18-W | 1.9459 | 17.9845 | 17.8389 | 1.9312 | 1.9459 | 1.9582 | 1.9838 | 2.0183 | 0.052598 | 0.014713 | 0.034431 | 0.27973 | 0.65461 | 0.0386 | Schott 2/4 | 3.5638 | -0.02545 | 0.058402 | 0.0092311 | -0.000955 | 0.00011777 | 3.51 | 637 | 737 | Not Specified | Recommended | Transmission improved type.
222 | Hoya | NbPO | FDS18 | 1.9459 | 17.9845 | 17.8389 | 1.9312 | 1.9459 | 1.9582 | 1.9838 | 2.0183 | 0.052598 | 0.014713 | 0.034431 | 0.27973 | 0.65461 | 0.0386 | Schott 2/4 | 3.5638 | -0.02545 | 0.058402 | 0.0092311 | -0.000955 | 0.00011777 | 3.51 | 637 | 737 | Not Specified | Not Specified
223 | Hoya | NbPO | FDS20-W | 1.8697 | 20.0195 | 19.8544 | 1.8574 | 1.8697 | 1.8798 | 1.9009 | 1.9288 | 0.043441 | 0.012245 | 0.027955 | 0.28188 | 0.64351 | 0.0312 | Schott 2/4 | 3.3115 | -0.019402 | 0.051622 | 0.0058556 | -0.00053287 | 7.3198e-05 | 3.37 | 589 | 677 | Not Specified | Recommended
224 | Hoya | NbPO | FDS24-W | 1.9212 | 23.9565 | 23.7657 | 1.9102 | 1.9212 | 1.9302 | 1.9487 | 1.9725 | 0.038453 | 0.010988 | 0.023851 | 0.28575 | 0.62027 | 0.015 | Schott 2/4 | 3.5126 | -0.015301 | 0.053936 | 0.0034949 | -0.0001795 | 3.4403e-05 | 3.84 | 629 |  | Not Specified | Recommended | Transmission improved type.
225 | Hoya | NbPO | FDS24-SW | 1.9212 | 23.9565 | 23.7657 | 1.9102 | 1.9212 | 1.9302 | 1.9487 | 1.9725 | 0.038453 | 0.010988 | 0.023851 | 0.28575 | 0.62027 | 0.015 | Schott 2/4 | 3.5126 | -0.015301 | 0.053936 | 0.0034949 | -0.0001795 | 3.4403e-05 | 3.84 | 629 |  | Not Specified | Not Specified | Transmission improved type, for cold processing.
226 | Hoya | TiO | FDS90-SGP | 1.8467 | 23.8362 | 23.648 | 1.8365 | 1.8467 | 1.855 | 1.872 | 1.8941 | 0.03552 | 0.01015 | 0.022027 | 0.28575 | 0.62013 | 0.0147 | Schott 2/4 | 3.2571 | -0.016092 | 0.043821 | 0.0045576 | -0.00040169 | 4.5588e-05 | 3.5 | 612 | 697 | Not Specified | Recommended
227 | Hoya | TiO | FDS90-SG | 1.8467 | 23.7851 | 23.5987 | 1.8365 | 1.8467 | 1.855 | 1.8721 | 1.8941 | 0.035596 | 0.010171 | 0.022043 | 0.28574 | 0.61925 | 0.0137 | Schott 2/4 | 3.2606 | -0.01778 | 0.040903 | 0.0056077 | -0.00056434 | 5.4763e-05 | 3.5 | 612 | 697 | Not Specified | Recommended | Homogeneity improved type.
228 | Hoya | TiO | FF5 | 1.5927 | 35.4461 | 35.1672 | 1.5878 | 1.5927 | 1.5967 | 1.6045 | 1.6145 | 0.016721 | 0.0048841 | 0.0099112 | 0.29209 | 0.59273 | 0.0082 | Schott 2/4 | 2.4743 | -0.010955 | 0.019294 | 0.0014498 | -0.00011039 | 1.1136e-05 | 2.64 | 515 | 641 | Not Specified | Not Specified
229 | Hoya | TiO | FF8 | 1.7521 | 25.0479 | 24.8423 | 1.7435 | 1.7521 | 1.7592 | 1.7735 | 1.7921 | 0.030027 | 0.0085891 | 0.018594 | 0.28605 | 0.61926 | 0.016 | Schott 2/4 | 2.9564 | -0.019762 | 0.029879 | 0.0051831 | -0.00054202 | 4.8463e-05 | 3.14 | 569 | 700 | Not Specified | Not Specified | Inquire manufacturer for available forms of supply
230 | Hoya | SiO | BAFD7 | 1.7015 | 41.1495 | 40.8567 | 1.6965 | 1.7015 | 1.7056 | 1.7136 | 1.7234 | 0.017049 | 0.005034 | 0.0098379 | 0.29527 | 0.57705 | 0.0028 | Schott 2/4 | 2.8217 | -0.0097265 | 0.024346 | 0.00078406 | -2.2431e-05 | 4.6726e-06 | 3.65 | 582 | 707 | Not Specified | Not Specified
231 | Hoya | SiO | BAFD8 | 1.7234 | 37.9946 | 37.7239 | 1.7178 | 1.7234 | 1.7279 | 1.7369 | 1.7479 | 0.01904 | 0.0056055 | 0.011082 | 0.29441 | 0.58204 | 0.0021 | Schott 2/4 | 2.8863 | -0.0098027 | 0.027654 | 0.00089006 | -3.6309e-05 | 7.6181e-06 | 3.62 | 598 | 718 | Not Specified | Not Specified
232 | Hoya | LaO | LAF2 | 1.744 | 44.8996 | 44.6274 | 1.7391 | 1.744 | 1.7479 | 1.7556 | 1.765 | 0.01657 | 0.0049414 | 0.0093307 | 0.29821 | 0.5631 | -0.0044 | Schott 2/4 | 2.9657 | -0.0096572 | 0.026025 | 0.00036685 | 2.8206e-05 | -1.374e-07 | 4.39 | 648 | 771 | Not Specified | Not Specified
233 | Hoya | LaO | LAF3 | 1.717 | 47.9817 | 47.7253 | 1.7125 | 1.717 | 1.7206 | 1.7275 | 1.7358 | 0.014943 | 0.0044894 | 0.0083049 | 0.30043 | 0.55576 | -0.0063 | Schott 2/4 | 2.879 | -0.0087292 | 0.024426 | 4.5492e-05 | 4.2803e-05 | -7.2834e-07 | 4.2 | 607 | 717 | Not Specified | Not Specified
234 | Hoya | LaO | LAF45 | 1.614 | 44.2937 | 44.0549 | 1.6098 | 1.614 | 1.6173 | 1.6237 | 1.6315 | 0.013861 | 0.0041558 | 0.0078068 | 0.29982 | 0.56322 | -0.0054 | Schott 2/4 | 2.5507 | -0.012807 | 0.018745 | 0.00050796 | -7.2866e-06 | 2.1911e-06 | 2.91 | 546 | 662 | Not Specified | Recommended
235 | Hoya | LaO | NBF1 | 1.7433 | 49.2222 | 48.9899 | 1.7387 | 1.7433 | 1.7469 | 1.7538 | 1.7621 | 0.015101 | 0.0045579 | 0.0082976 | 0.30183 | 0.54948 | -0.0103 | Schott 2/4 | 2.9753 | -0.014613 | 0.021096 | 0.001198 | -0.00011887 | 7.3444e-06 | 4.17 | 588 | 658 | Not Specified | Not Specified
236 | Hoya | LaO | NBFD10 | 1.834 | 37.3455 | 37.0906 | 1.8274 | 1.834 | 1.8393 | 1.8498 | 1.8627 | 0.022332 | 0.0065803 | 0.012932 | 0.29466 | 0.5791 | -0.0021 | Schott 2/4 | 3.2616 | -0.014543 | 0.033471 | 0.0012266 | -2.5392e-05 | 5.5972e-06 | 4.57 | 585 | 663 | Not Specified | Recommended
237 | Hoya | LaO | NBFD11 | 1.7859 | 43.9349 | 43.7027 | 1.7805 | 1.7859 | 1.7902 | 1.7984 | 1.8085 | 0.017888 | 0.0053643 | 0.010038 | 0.29989 | 0.56119 | -0.0081 | Schott 2/4 | 3.101 | -0.010022 | 0.032632 | -0.00081029 | 0.0001935 | -8.028e-06 | 4.43 | 590 | 668 | Not Specified | Not Specified
238 | Hoya | LaO | NBFD13 | 1.8061 | 40.7348 | 40.4929 | 1.8002 | 1.8061 | 1.8108 | 1.82 | 1.8312 | 0.019789 | 0.0058855 | 0.011224 | 0.29741 | 0.56721 | -0.0078 | Schott 2/4 | 3.1729 | -0.014249 | 0.029168 | 0.0013429 | -9.6179e-05 | 8.4043e-06 | 4.38 | 619 | 692 | Not Specified | Recommended
239 | Hoya | LaO | NBFD15-W | 1.8061 | 33.2698 | 33.0303 | 1.799 | 1.8061 | 1.8118 | 1.8232 | 1.8375 | 0.024229 | 0.007084 | 0.014258 | 0.29238 | 0.58847 | 0 | Schott 2/4 | 3.154 | -0.013257 | 0.034103 | 0.0018472 | -0.00010807 | 1.2976e-05 | 3.47 | 670 | 777 | Not Specified | Recommended | Transmission improved type.
240 | Hoya | LaO | NBFD15 | 1.8061 | 33.2698 | 33.0303 | 1.799 | 1.8061 | 1.8118 | 1.8232 | 1.8375 | 0.024229 | 0.007084 | 0.014258 | 0.29238 | 0.58847 | 0 | Schott 2/4 | 3.154 | -0.013257 | 0.034103 | 0.0018472 | -0.00010807 | 1.2976e-05 | 3.47 | 670 | 777 | Not Specified | Not Specified
241 | Hoya | NbO | NBFD25 | 1.8545 | 25.155 | 24.9702 | 1.8447 | 1.8545 | 1.8625 | 1.8787 | 1.8994 | 0.03397 | 0.0097757 | 0.020732 | 0.28778 | 0.61033 | 0.0073 | Schott 2/4 | 3.2879 | -0.015856 | 0.045639 | 0.0033028 | -0.00021691 | 2.9626e-05 | 3.48 | 553 | 639 | Not Specified | Recommended | Inquire manufacturer for available forms of supply
242 | Hoya | NbO | NBFD26 | 1.834 | 25.9659 | 25.7754 | 1.8248 | 1.834 | 1.8416 | 1.8569 | 1.8764 | 0.032119 | 0.0092618 | 0.019518 | 0.28835 | 0.60768 | 0.0061 | Schott 2/4 | 3.2218 | -0.015366 | 0.043039 | 0.0030181 | -0.00019606 | 2.6446e-05 | 3.43 | 548 | 640 | Not Specified | Recommended
243 | Hoya | NbO | NBFD265 | 1.952 | 26.1961 | 25.9937 | 1.9416 | 1.952 | 1.9606 | 1.9779 | 2.0001 | 0.036343 | 0.010456 | 0.022174 | 0.28771 | 0.61013 | 0.0089 | Schott 2/4 | 3.6416 | -0.017833 | 0.049779 | 0.0043666 | -0.00035539 | 4.0318e-05 | 4.24 | 662 | 762 | Not Specified | Recommended
244 | Hoya | NbO | NBFD27 | 1.9011 | 27.0586 | 26.8518 | 1.8915 | 1.9011 | 1.909 | 1.9248 | 1.945 | 0.033302 | 0.0096059 | 0.020221 | 0.28845 | 0.6072 | 0.0076 | Schott 2/4 | 3.4613 | -0.015878 | 0.046157 | 0.0033927 | -0.0002475 | 3.1074e-05 | 3.83 | 647 | 744 | Not Specified | Recommended
245 | Hoya | NbO | NBFD29 | 1.7705 | 29.7361 | 29.5253 | 1.7629 | 1.7705 | 1.7766 | 1.7888 | 1.8043 | 0.02591 | 0.0075399 | 0.015421 | 0.291 | 0.59516 | 0.0003 | Schott 2/4 | 3.0235 | -0.014446 | 0.034673 | 0.0020637 | -0.00011126 | 1.4469e-05 | 3.34 | 570 | 671 | Not Specified | Recommended
246 | Hoya | NbO | NBFD30 | 1.8588 | 29.9975 | 29.7731 | 1.8505 | 1.8588 | 1.8656 | 1.8791 | 1.8963 | 0.02863 | 0.0083135 | 0.017119 | 0.29038 | 0.59795 | 0.0036 | Schott 2/4 | 3.3241 | -0.013972 | 0.040932 | 0.0022916 | -0.00012907 | 1.8479e-05 | 3.75 | 679 | 779 | Not Specified | Recommended
247 | Hoya | NbO | NBFD32 | 1.7304 | 32.2336 | 32.0048 | 1.7238 | 1.7304 | 1.7357 | 1.7464 | 1.7598 | 0.022659 | 0.0066203 | 0.013368 | 0.29217 | 0.58998 | -0.0004 | Schott 2/4 | 2.8989 | -0.013349 | 0.030163 | 0.0016258 | -7.6967e-05 | 1.0143e-05 | 3.18 | 560 | 667 | Not Specified | Recommended
248 | Hoya | NbO | NBFD38 | 1.6525 | 39.4806 | 39.2403 | 1.6476 | 1.6525 | 1.6564 | 1.6641 | 1.6736 | 0.016528 | 0.0049097 | 0.0094737 | 0.29706 | 0.57319 | -0.0041 | Schott 2/4 | 2.6647 | -0.013407 | 0.022265 | 0.00078184 | -2.1893e-05 | 4.1616e-06 | 2.96 | 561 | 671 | Not Specified | Recommended
249 | Hoya | LaO | TAF1 | 1.7725 | 49.6249 | 49.3925 | 1.7678 | 1.7725 | 1.7762 | 1.7834 | 1.7919 | 0.015567 | 0.0047035 | 0.0085679 | 0.30215 | 0.5504 | -0.0086 | Schott 2/4 | 3.0736 | -0.015501 | 0.023628 | 0.00066301 | -2.8353e-05 | 2.2091e-06 | 4.28 | 655 | 719 | Not Specified | Recommended
250 | Hoya | LaO | TAF3D | 1.8042 | 46.5033 | 46.2579 | 1.799 | 1.8042 | 1.8083 | 1.8163 | 1.8259 | 0.017293 | 0.0051934 | 0.0096373 | 0.30031 | 0.55728 | -0.0074 | Schott 2/4 | 3.1753 | -0.014108 | 0.027861 | 0.00040103 | 2.4505e-05 | 2.4436e-08 | 4.4 | 692 | 749 | Not Specified | Recommended
251 | Hoya | LaO | TAF48 | 1.7909 | 48.0925 | 47.8444 | 1.786 | 1.7909 | 1.7948 | 1.8024 | 1.8115 | 0.016446 | 0.004947 | 0.0091174 | 0.30081 | 0.5544 | -0.0074 | Schott 2/4 | 3.1331 | -0.014211 | 0.025643 | 0.00060075 | -9.8659e-06 | 1.3352e-06 | 4.39 | 678 | 742 | Not Specified | Recommended
252 | Hoya | LaO | TAFD5G | 1.8348 | 42.722 | 42.4705 | 1.829 | 1.8348 | 1.8395 | 1.8485 | 1.8596 | 0.01954 | 0.0058249 | 0.011036 | 0.2981 | 0.56479 | -0.0067 | Schott 2/4 | 3.2757 | -0.014486 | 0.03078 | 0.00078916 | -4.081e-06 | 2.2274e-06 | 4.57 | 673 | 738 | Not Specified | Recommended | Homogeneity improved type.
253 | Hoya | LaO | TAFD25L | 1.9037 | 31.3165 | 31.0813 | 1.8953 | 1.9037 | 1.9105 | 1.9241 | 1.9413 | 0.028856 | 0.0083973 | 0.017196 | 0.29101 | 0.59594 | 0.004 | Schott 2/4 | 3.4893 | -0.015819 | 0.042077 | 0.0024535 | -0.00015625 | 2.0464e-05 | 4.4 | 648 | 724 | Not Specified | Recommended | Homogeneity improved type.
254 | Hoya | LaO | TAFD25 | 1.9037 | 31.3154 | 31.0809 | 1.8953 | 1.9037 | 1.9105 | 1.9241 | 1.9413 | 0.028857 | 0.0083961 | 0.017165 | 0.29096 | 0.59483 | 0.0028 | Schott 2/4 | 3.4906 | -0.016326 | 0.041146 | 0.0027169 | -0.00018261 | 2.0642e-05 | 4.51 | 655 | 735 | Not Specified | Not Specified
255 | Hoya | LaO | TAFD30 | 1.883 | 40.8059 | 40.5614 | 1.8766 | 1.883 | 1.8881 | 1.8982 | 1.9104 | 0.021639 | 0.0064306 | 0.012239 | 0.29718 | 0.56558 | -0.0093 | Schott 2/4 | 3.4419 | -0.014175 | 0.034351 | 0.0011752 | -3.901e-05 | 3.7417e-06 | 5.42 | 695 | 788 | Not Specified | Recommended
256 | Hoya | LaO | TAFD32 | 1.8707 | 40.7291 | 40.4786 | 1.8644 | 1.8707 | 1.8758 | 1.8857 | 1.8979 | 0.021378 | 0.0063485 | 0.012148 | 0.29697 | 0.56827 | -0.0068 | Schott 2/4 | 3.3961 | -0.013087 | 0.034854 | 0.00079083 | 7.6995e-06 | 2.3517e-06 | 4.84 | 717 | 791 | Not Specified | Recommended
257 | Hoya | LaO | TAFD33 | 1.881 | 40.1393 | 39.8863 | 1.8745 | 1.881 | 1.8862 | 1.8964 | 1.909 | 0.021949 | 0.0065074 | 0.012513 | 0.29648 | 0.57012 | -0.006 | Schott 2/4 | 3.4317 | -0.013156 | 0.035632 | 0.00091378 | -4.0367e-06 | 3.3868e-06 | 5.4 | 718 | 798 | Not Specified | Recommended
258 | Hoya | LaO | TAFD34 | 1.8503 | 42.6968 | 42.4418 | 1.8444 | 1.8503 | 1.8551 | 1.8643 | 1.8756 | 0.019915 | 0.0059316 | 0.011244 | 0.29784 | 0.5646 | -0.0069 | Schott 2/4 | 3.329 | -0.013265 | 0.031995 | 0.000781 | -3.3509e-06 | 2.1352e-06 | 4.94 | 695 | 773 | Not Specified | Recommended
259 | Hoya | LaO | TAFD35L | 1.9108 | 35.2545 | 35.0067 | 1.9032 | 1.9108 | 1.9169 | 1.9291 | 1.9441 | 0.025836 | 0.0075821 | 0.015072 | 0.29348 | 0.58336 | -0.0016 | Schott 2/4 | 3.527 | -0.014402 | 0.040048 | 0.0016951 | -7.3211e-05 | 1.0814e-05 | 4.85 | 697 | 785 | Not Specified | Recommended | Homogeneity improved type.
260 | Hoya | LaO | TAFD37A | 1.9004 | 37.3729 | 37.1231 | 1.8933 | 1.9004 | 1.9061 | 1.9174 | 1.9313 | 0.024093 | 0.0071038 | 0.013894 | 0.29485 | 0.5767 | -0.0044 | Schott 2/4 | 3.4958 | -0.014342 | 0.037807 | 0.0014184 | -4.647e-05 | 6.9194e-06 | 4.9 | 710 | 791 | Not Specified | Recommended
261 | Hoya | LaO | TAFD40-W | 2.0007 | 25.4587 | 25.259 | 1.9894 | 2.0007 | 2.01 | 2.0287 | 2.0528 | 0.039307 | 0.011283 | 0.024121 | 0.28704 | 0.61366 | 0.0111 | Schott 2/4 | 3.8106 | -0.016352 | 0.058801 | 0.0034919 | -0.00016948 | 3.2569e-05 | 4.73 | 688 | 771 | Not Specified | Recommended | Transmission improved type.
262 | Hoya | LaO | TAFD40 | 2.0007 | 25.4587 | 25.259 | 1.9894 | 2.0007 | 2.01 | 2.0287 | 2.0528 | 0.039307 | 0.011283 | 0.024121 | 0.28704 | 0.61366 | 0.0111 | Schott 2/4 | 3.8106 | -0.016352 | 0.058801 | 0.0034919 | -0.00016948 | 3.2569e-05 | 4.73 | 688 | 771 | Not Specified | Not Specified
263 | Hoya | LaO | TAFD45L | 1.9537 | 32.3181 | 32.085 | 1.9451 | 1.9537 | 1.9607 | 1.9746 | 1.9921 | 0.029511 | 0.0086154 | 0.017412 | 0.29194 | 0.59 | -0.0002 | Schott 2/4 | 3.6715 | -0.014403 | 0.046653 | 0.0019167 | -6.3043e-05 | 1.3005e-05 | 4.96 | 707 | 790 | Not Specified | Recommended | Homogeneity improved type.
264 | Hoya | LaO | TAFD45 | 1.9537 | 32.3192 | 32.0849 | 1.9451 | 1.9537 | 1.9607 | 1.9746 | 1.9921 | 0.02951 | 0.0086124 | 0.017416 | 0.29184 | 0.59016 | 0 | Schott 2/4 | 3.673 | -0.01518 | 0.045719 | 0.0021862 | -9.9374e-05 | 1.4905e-05 | 5.1 | 704 | 786 | Not Specified | Not Specified
265 | Hoya | LaO | TAFD55-W | 2.001 | 29.1351 | 28.916 | 1.991 | 2.001 | 2.0091 | 2.0254 | 2.046 | 0.034357 | 0.0099568 | 0.020598 | 0.2898 | 0.59954 | 0.0036 | Schott 2/4 | 3.8318 | -0.015266 | 0.054574 | 0.0023109 | -4.4476e-05 | 1.6144e-05 | 5.12 | 709 | 799 | Not Specified | Recommended | Transmission improved type.
266 | Hoya | LaO | TAFD55 | 2.001 | 29.1351 | 28.916 | 1.991 | 2.001 | 2.0091 | 2.0254 | 2.046 | 0.034357 | 0.0099568 | 0.020598 | 0.2898 | 0.59954 | 0.0036 | Schott 2/4 | 3.8318 | -0.015266 | 0.054574 | 0.0023109 | -4.4476e-05 | 1.6144e-05 | 5.12 | 709 | 799 | Not Specified | Not Specified
267 | Hoya | LaO | TAFD65 | 2.0509 | 26.9427 | 26.7398 | 2.0396 | 2.0509 | 2.0601 | 2.0787 | 2.1023 | 0.039005 | 0.011252 | 0.023606 | 0.28848 | 0.60521 | 0.0053 | Schott 2/4 | 4.0113 | -0.017752 | 0.058569 | 0.0043201 | -0.00031071 | 3.7486e-05 | 5.27 | 743 | 828 | Not Specified | Recommended
268 | Hoya | LaO | TAFD75-W | 2.102 | 23.3856 | 23.2032 | 2.0885 | 2.102 | 2.1131 | 2.1357 | 2.1649 | 0.047123 | 0.013457 | 0.02923 | 0.28556 | 0.6203 | 0.014 | Schott 2/4 | 4.178 | -0.018122 | 0.072323 | 0.0047642 | -0.00025151 | 4.7041e-05 | 5.07 | 728 | 811 | Not Specified | Recommended
269 | Hoya | CaF | FCD10 | 1.4565 | 90.2708 | 89.8383 | 1.455 | 1.4565 | 1.4577 | 1.46 | 1.4627 | 0.005057 | 0.0015488 | 0.0027044 | 0.30628 | 0.53479 | 0.0488 | Schott 2/4 | 2.1032 | -0.0050248 | 0.0065323 | 0.00013078 | -6.3652e-06 | 1.9255e-07 | 3.6 | 441 | 564 | Not Specified | Not Specified
270 | Hoya | CaF | FCD505 | 1.5928 | 68.6252 | 68.2511 | 1.5902 | 1.5928 | 1.5949 | 1.5988 | 1.6035 | 0.0086386 | 0.0026182 | 0.0047007 | 0.30309 | 0.54415 | 0.0192 | Schott 2/4 | 2.5024 | -0.007208 | 0.012013 | 0.00034921 | -2.473e-05 | 1.3802e-06 | 4.2 | 581 | 641 | Not Specified | Not Specified
271 | Hoya | SiO | LBC3N | 1.6062 | 63.7117 | 63.3901 | 1.6034 | 1.6062 | 1.6085 | 1.6129 | 1.6181 | 0.0095155 | 0.0028883 | 0.0051811 | 0.30354 | 0.54449 | 0.0108 | Schott 2/4 | 2.5388 | -0.0066856 | 0.015111 | -0.00015247 | 4.834e-05 | -2.4062e-06 | 3.84 | 544 | 601 | Not Specified | Not Specified
272 | Hoya | SiO | BACD2 | 1.6074 | 56.7146 | 56.4304 | 1.6041 | 1.6074 | 1.6099 | 1.6149 | 1.6207 | 0.010709 | 0.0032418 | 0.0058708 | 0.3027 | 0.54819 | 0.002 | Schott 2/4 | 2.5393 | -0.0087208 | 0.01591 | 8.8163e-05 | 2.5877e-05 | -1.1734e-06 | 3.53 | 644 | 780 | Not Specified | Not Specified
273 | Hoya | SiO | BACD4 | 1.6127 | 58.5789 | 58.3062 | 1.6095 | 1.6127 | 1.6152 | 1.62 | 1.6257 | 0.01046 | 0.0031768 | 0.0056991 | 0.30371 | 0.54486 | 0.0019 | Schott 2/4 | 2.5585 | -0.0097457 | 0.01511 | 0.00023273 | 1.1137e-06 | 1.6425e-07 | 3.58 | 646 | 762 | Not Specified | Not Specified
274 | Hoya | SiO | BACD11 | 1.5638 | 60.8308 | 60.5785 | 1.561 | 1.5638 | 1.5661 | 1.5703 | 1.5753 | 0.009269 | 0.0028282 | 0.005013 | 0.30512 | 0.54084 | 0.0019 | Schott 2/4 | 2.4095 | -0.0091904 | 0.01294 | 0.00023461 | -1.1131e-05 | 1.0132e-06 | 3.07 | 597 | 728 | Not Specified | Not Specified
275 | Hoya | SiO | BACD14 | 1.6031 | 60.6953 | 60.4297 | 1.6001 | 1.6031 | 1.6055 | 1.61 | 1.6154 | 0.0099367 | 0.0030252 | 0.0053765 | 0.30445 | 0.54107 | 0.002 | Schott 2/4 | 2.5335 | -0.011903 | 0.012257 | 0.00079172 | -7.7382e-05 | 3.9935e-06 | 3.43 | 646 | 756 | Not Specified | Not Specified
276 | Hoya | SiO | BACD15 | 1.623 | 58.123 | 57.8733 | 1.6197 | 1.623 | 1.6255 | 1.6304 | 1.6363 | 0.010719 | 0.0032652 | 0.005837 | 0.30463 | 0.54457 | 0.0007 | Schott 2/4 | 2.5865 | -0.0080358 | 0.018081 | -0.00045974 | 8.8484e-05 | -3.7545e-06 | 3.55 | 656 | 761 | Not Specified | Not Specified
277 | Hoya | SiO | BACD18 | 1.6385 | 55.4503 | 55.1845 | 1.6351 | 1.6385 | 1.6413 | 1.6466 | 1.6529 | 0.011516 | 0.0034888 | 0.0063045 | 0.30296 | 0.54748 | -0.001 | Schott 2/4 | 2.6365 | -0.0097558 | 0.017144 | 0.00022592 | 3.0855e-06 | 4.5832e-07 | 3.66 | 620 | 746 | Not Specified | Not Specified
278 | Hoya | LaO | LAC7 | 1.6516 | 58.4046 | 58.153 | 1.6482 | 1.6516 | 1.6543 | 1.6594 | 1.6654 | 0.011157 | 0.0033924 | 0.0060217 | 0.30407 | 0.53974 | -0.0035 | Schott 2/4 | 2.6876 | -0.014375 | 0.012546 | 0.0014642 | -0.00016982 | 8.8049e-06 | 3.62 | 636 | 717 | Not Specified | Not Specified
279 | Hoya | LaO | LAC9 | 1.691 | 54.6987 | 54.4823 | 1.6871 | 1.691 | 1.694 | 1.6998 | 1.7066 | 0.012633 | 0.0038471 | 0.0068466 | 0.30454 | 0.54197 | -0.008 | Schott 2/4 | 2.8082 | -0.014168 | 0.017694 | 0.00076789 | -7.4886e-05 | 4.7045e-06 | 3.65 | 611 | 682 | Not Specified | Not Specified
280 | Hoya | LaO | LAC10 | 1.72 | 50.3444 | 50.1032 | 1.7157 | 1.72 | 1.7234 | 1.73 | 1.7378 | 0.014301 | 0.0043197 | 0.0078698 | 0.30204 | 0.55028 | -0.0074 | Schott 2/4 | 2.8952 | -0.011701 | 0.022126 | 0.00038495 | -7.9808e-06 | 1.5035e-06 | 3.87 | 617 | 692 | Not Specified | Not Specified
281 | Hoya | LaO | LAC12 | 1.6779 | 55.5193 | 55.2663 | 1.6742 | 1.6779 | 1.6808 | 1.6864 | 1.6931 | 0.01221 | 0.0037046 | 0.0066577 | 0.3034 | 0.54526 | -0.0033 | Schott 2/4 | 2.7635 | -0.011068 | 0.018246 | 0.00037697 | -1.7789e-05 | 1.5314e-06 | 3.8 | 637 | 715 | Not Specified | Not Specified
282 | Hoya | LaO | LAC13 | 1.6935 | 53.3436 | 53.117 | 1.6896 | 1.6935 | 1.6966 | 1.7026 | 1.7096 | 0.013001 | 0.0039499 | 0.0070944 | 0.30382 | 0.54569 | -0.0067 | Schott 2/4 | 2.8125 | -0.012915 | 0.01996 | 0.00019878 | 1.7647e-05 | -4.4768e-07 | 3.56 | 626 | 701 | Not Specified | Not Specified
283 | Hoya | LaO | LACL60 | 1.64 | 60.2007 | 60.0007 | 1.6367 | 1.64 | 1.6425 | 1.6474 | 1.6531 | 0.010631 | 0.0032615 | 0.0056995 | 0.30679 | 0.53612 | -0.0039 | Schott 2/4 | 2.6491 | -0.01416 | 0.014451 | 0.00052708 | -4.3448e-05 | 2.4613e-06 | 3.02 | 656 | 722 | Not Specified | Not Specified
284 | Hoya | TiO | E-FEL6 | 1.5317 | 48.8414 | 48.5329 | 1.5285 | 1.5317 | 1.5343 | 1.5394 | 1.5455 | 0.010887 | 0.0032533 | 0.0061575 | 0.29883 | 0.5656 | 0.0052 | Schott 2/4 | 2.3069 | -0.0096889 | 0.013097 | 0.00065014 | -4.2328e-05 | 3.5889e-06 | 2.51 | 521 | 677 | Not Specified | Not Specified
285 | Hoya | TiO | E-F1 | 1.6259 | 35.741 | 35.4815 | 1.6207 | 1.6259 | 1.63 | 1.6383 | 1.6485 | 0.017512 | 0.0051393 | 0.010293 | 0.29348 | 0.58781 | 0.0038 | Schott 2/4 | 2.5731 | -0.010204 | 0.023096 | 0.00087114 | -3.073e-05 | 6.9458e-06 | 2.7 | 569 | 679 | Not Specified | Not Specified
286 | Hoya | TiO | E-F3 | 1.6129 | 36.9611 | 36.6981 | 1.6081 | 1.6129 | 1.6169 | 1.6246 | 1.6343 | 0.016583 | 0.004879 | 0.0097025 | 0.29421 | 0.58508 | 0.0032 | Schott 2/4 | 2.5363 | -0.01061 | 0.021234 | 0.00099012 | -5.9984e-05 | 8.2354e-06 | 2.64 | 581 | 694 | Not Specified | Not Specified
287 | Hoya | TiO | E-F8 | 1.5955 | 39.2211 | 38.9467 | 1.591 | 1.5955 | 1.5991 | 1.6062 | 1.615 | 0.015183 | 0.0044809 | 0.0088129 | 0.29512 | 0.58043 | 0.0026 | Schott 2/4 | 2.4867 | -0.010188 | 0.019287 | 0.00088554 | -5.0937e-05 | 6.4257e-06 | 2.62 | 574 | 686 | Not Specified | Not Specified
288 | Hoya | TiO | E-FD1 | 1.7174 | 29.5009 | 29.2679 | 1.7103 | 1.7174 | 1.7231 | 1.7346 | 1.7493 | 0.024317 | 0.0070362 | 0.014676 | 0.28936 | 0.60354 | 0.0083 | Schott 2/4 | 2.8508 | -0.013235 | 0.029415 | 0.0025543 | -0.00021232 | 2.2262e-05 | 3.08 | 592 | 680 | Not Specified | Not Specified
289 | Hoya | TiO | E-FD4 | 1.7552 | 27.5308 | 27.3124 | 1.7473 | 1.7552 | 1.7617 | 1.7747 | 1.7914 | 0.027431 | 0.0079063 | 0.016709 | 0.28822 | 0.60914 | 0.0103 | Schott 2/4 | 2.9673 | -0.01399 | 0.033457 | 0.0030718 | -0.00026682 | 2.895e-05 | 3.23 | 608 | 697 | Not Specified | Not Specified
290 | Hoya | TiO | E-FD7 | 1.6398 | 34.571 | 34.3076 | 1.6344 | 1.6398 | 1.6442 | 1.6529 | 1.6638 | 0.018507 | 0.0054083 | 0.010951 | 0.29223 | 0.59175 | 0.0056 | Schott 2/4 | 2.6166 | -0.011428 | 0.022534 | 0.0015513 | -0.0001177 | 1.2402e-05 | 2.75 | 570 | 677 | Not Specified | Not Specified
291 | Hoya | TiO | E-FD10 | 1.7282 | 28.3208 | 28.0997 | 1.7208 | 1.7282 | 1.7343 | 1.7465 | 1.7621 | 0.025714 | 0.0074295 | 0.015581 | 0.28892 | 0.60591 | 0.0085 | Schott 2/4 | 2.8815 | -0.013228 | 0.031456 | 0.0026852 | -0.00022578 | 2.4693e-05 | 3.07 | 592 | 681 | Not Specified | Not Specified
292 | Hoya | TiO | E-FD15 | 1.6989 | 30.0509 | 29.8144 | 1.6922 | 1.6989 | 1.7044 | 1.7155 | 1.7295 | 0.023259 | 0.0067399 | 0.014023 | 0.28978 | 0.60291 | 0.0086 | Schott 2/4 | 2.792 | -0.012311 | 0.028803 | 0.002143 | -0.00016932 | 1.9742e-05 | 2.95 | 593 | 685 | Not Specified | Not Specified
293 | Hoya | NbPO | E-FDS3 | 2.1042 | 17.0187 | 16.8759 | 2.0862 | 2.1042 | 2.1193 | 2.1511 | 2.1941 | 0.064882 | 0.018024 | 0.043025 | 0.27779 | 0.66313 | 0.0454 | Schott 2/4 | 4.112 | -0.018228 | 0.089852 | 0.0078714 | -0.00052228 | 0.00011773 | 5.63 | 561 | 626 | Not Specified | Not Specified | Inquire manufacturer for available forms of supply
294 | Hoya | NbPO | FDS24 | 1.9212 | 23.9565 | 23.7657 | 1.9102 | 1.9212 | 1.9302 | 1.9487 | 1.9725 | 0.038453 | 0.010988 | 0.023851 | 0.28575 | 0.62027 | 0.015 | Schott 2/4 | 3.5126 | -0.015301 | 0.053936 | 0.0034949 | -0.0001795 | 3.4403e-05 | 3.84 | 629 |  | Not Specified | Not Specified
295 | Hoya | TiO | FDS90 | 1.8467 | 23.7851 | 23.5987 | 1.8365 | 1.8467 | 1.855 | 1.8721 | 1.8941 | 0.035596 | 0.010171 | 0.022043 | 0.28574 | 0.61925 | 0.0137 | Schott 2/4 | 3.2606 | -0.01778 | 0.040903 | 0.0056077 | -0.00056434 | 5.4763e-05 | 3.5 | 612 | 697 | Not Specified | Not Specified
296 | Hoya | LaO | TAC2 | 1.741 | 52.6026 | 52.3775 | 1.7367 | 1.741 | 1.7444 | 1.7508 | 1.7585 | 0.014087 | 0.0042742 | 0.0076703 | 0.30342 | 0.54451 | -0.0092 | Schott 2/4 | 2.9717 | -0.014953 | 0.020163 | 0.00094072 | -8.8614e-05 | 5.3191e-06 | 4.19 | 651 | 718 | Not Specified | Not Specified
297 | Hoya | LaO | TAC4 | 1.734 | 51.0547 | 50.8183 | 1.7296 | 1.734 | 1.7374 | 1.744 | 1.7519 | 0.014377 | 0.0043513 | 0.0079088 | 0.30266 | 0.55011 | -0.0064 | Schott 2/4 | 2.9426 | -0.013267 | 0.023559 | -0.00016399 | 9.2371e-05 | -4.8616e-06 | 4.06 | 620 | 690 | Not Specified | Not Specified
298 | Hoya | SiO | BAF10 | 1.67 | 47.197 | 46.9025 | 1.6658 | 1.67 | 1.6734 | 1.68 | 1.688 | 0.014196 | 0.004237 | 0.0080086 | 0.29845 | 0.56413 | 0.0008 | Schott 2/4 | 2.7325 | -0.01249 | 0.018562 | 0.00099991 | -6.8389e-05 | 4.9258e-06 | 3.61 | 576 | 704 | Not Specified | Not Specified
299 | Hoya | SiO | BAF11 | 1.6667 | 48.2979 | 47.9723 | 1.6626 | 1.6667 | 1.67 | 1.6764 | 1.6842 | 0.013804 | 0.0041039 | 0.0077795 | 0.29729 | 0.56355 | 0.0021 | Schott 2/4 | 2.7273 | -0.01347 | 0.014809 | 0.0019615 | -0.00019788 | 1.0851e-05 | 3.63 | 579 | 696 | Not Specified | Not Specified
300 | Hoya | NbO | E-ADF10 | 1.6131 | 44.3612 | 44.1315 | 1.609 | 1.6131 | 1.6164 | 1.6228 | 1.6305 | 0.013821 | 0.0041477 | 0.007747 | 0.30011 | 0.56054 | -0.008 | Schott 2/4 | 2.5529 | -0.015709 | 0.015648 | 0.0014462 | -0.00014459 | 9.5276e-06 | 3.04 | 496 | 570 | Not Specified | Not Specified
301 | Hoya | NbO | E-ADF50 | 1.6541 | 39.6211 | 39.3873 | 1.6492 | 1.6541 | 1.658 | 1.6657 | 1.6752 | 0.016509 | 0.0049147 | 0.0094723 | 0.29769 | 0.57375 | -0.0033 | Schott 2/4 | 2.668 | -0.013184 | 0.02393 | 0.00023929 | 5.0698e-05 | 9.1241e-07 | 3.38 | 497 | 568 | Not Specified | Not Specified
302 | Hoya | SiO | E-BACD10 | 1.6228 | 56.9115 | 56.6253 | 1.6195 | 1.6228 | 1.6254 | 1.6304 | 1.6364 | 0.010943 | 0.0033107 | 0.0059858 | 0.30253 | 0.54699 | 0.0009 | Schott 2/4 | 2.5906 | -0.010609 | 0.014491 | 0.00067542 | -5.5303e-05 | 3.0061e-06 | 3.66 | 630 | 745 | Not Specified | Not Specified
303 | Hoya | SiO | E-BACED20 | 1.6485 | 53.0314 | 52.7423 | 1.6448 | 1.6485 | 1.6514 | 1.657 | 1.6638 | 0.012229 | 0.0036814 | 0.006752 | 0.30105 | 0.55215 | -0.0008 | Schott 2/4 | 2.6668 | -0.0097319 | 0.017436 | 0.00047558 | -1.7145e-05 | 1.105e-06 | 3.68 | 609 | 748 | Not Specified | Not Specified
304 | Hoya | LaO | E-BAF8 | 1.6237 | 47.0513 | 46.7664 | 1.6198 | 1.6237 | 1.6269 | 1.633 | 1.6405 | 0.013257 | 0.0039617 | 0.0074591 | 0.29885 | 0.56267 | -0.001 | Schott 2/4 | 2.5801 | -0.0079718 | 0.019728 | 0.00013876 | 3.7632e-05 | -7.4635e-07 | 3.32 | 561 | 696 | Not Specified | Not Specified
305 | Hoya | LaO | E-LAF7 | 1.7495 | 35.041 | 34.774 | 1.7432 | 1.7495 | 1.7546 | 1.7646 | 1.7773 | 0.021389 | 0.0062538 | 0.012634 | 0.29238 | 0.59069 | 0.0054 | Schott 2/4 | 2.9704 | -0.013291 | 0.028359 | 0.0017662 | -0.00012453 | 1.3952e-05 | 3.72 | 627 | 725 | Not Specified | Not Specified
306 | Hoya | LaO | NBFD3 | 1.8045 | 39.6365 | 39.3868 | 1.7985 | 1.8045 | 1.8093 | 1.8188 | 1.8304 | 0.020297 | 0.0060162 | 0.011599 | 0.29641 | 0.57148 | -0.0055 | Schott 2/4 | 3.1634 | -0.013276 | 0.031133 | 0.00083523 | 2.998e-06 | 2.5569e-06 | 4.39 | 585 | 657 | Not Specified | Not Specified
307 | Hoya | LaO | NBFD12 | 1.7995 | 42.3406 | 42.0918 | 1.7939 | 1.7995 | 1.804 | 1.8128 | 1.8234 | 0.018883 | 0.0056272 | 0.010669 | 0.29801 | 0.565 | -0.0072 | Schott 2/4 | 3.1514 | -0.013052 | 0.029502 | 0.00067643 | 3.668e-06 | 1.8233e-06 | 4.45 | 586 | 662 | Not Specified | Not Specified
308 | Hoya | LaO | TAF2 | 1.7945 | 45.387 | 45.1466 | 1.7892 | 1.7945 | 1.7987 | 1.8068 | 1.8165 | 0.017505 | 0.0052497 | 0.0097555 | 0.2999 | 0.5573 | -0.0094 | Schott 2/4 | 3.1416 | -0.01437 | 0.026483 | 0.00095643 | -5.9411e-05 | 4.704e-06 | 4.35 | 648 | 712 | Not Specified | Not Specified
309 | Hoya | LaO | TAF3 | 1.8042 | 46.5031 | 46.2597 | 1.799 | 1.8042 | 1.8083 | 1.8163 | 1.8259 | 0.017293 | 0.0051967 | 0.0096498 | 0.3005 | 0.558 | -0.0066 | Schott 2/4 | 3.1744 | -0.01411 | 0.028863 | 3.3559e-05 | 8.0422e-05 | -2.8957e-06 | 4.65 | 681 | 744 | Not Specified | Not Specified
310 | Hoya | LaO | TAF4 | 1.788 | 47.4944 | 47.2593 | 1.783 | 1.788 | 1.7919 | 1.7996 | 1.8088 | 0.016591 | 0.0049969 | 0.0091898 | 0.30118 | 0.55389 | -0.0091 | Schott 2/4 | 3.1212 | -0.01412 | 0.026521 | 0.00040416 | 1.4261e-05 | 3.1643e-07 | 4.54 | 655 | 717 | Not Specified | Not Specified
311 | Hoya | LaO | TAF5 | 1.816 | 46.5725 | 46.3219 | 1.8107 | 1.816 | 1.8202 | 1.8283 | 1.838 | 0.017521 | 0.0052551 | 0.0097464 | 0.29993 | 0.55627 | -0.0083 | Schott 2/4 | 3.2192 | -0.015311 | 0.026363 | 0.0010534 | -6.166e-05 | 3.9734e-06 | 5.06 | 698 | 766 | Not Specified | Not Specified
312 | Hoya | LaO | TAFD5F | 1.8348 | 42.7223 | 42.4699 | 1.829 | 1.8348 | 1.8395 | 1.8485 | 1.8596 | 0.01954 | 0.0058243 | 0.011043 | 0.29807 | 0.56516 | -0.0064 | Schott 2/4 | 3.2755 | -0.01447 | 0.030922 | 0.0007329 | 4.6573e-06 | 1.8243e-06 | 4.72 | 665 | 727 | Not Specified | Not Specified
313 | Hoya | LaO | TAFD35 | 1.9108 | 35.2504 | 35.0066 | 1.9032 | 1.9108 | 1.9169 | 1.9291 | 1.9441 | 0.025839 | 0.007588 | 0.015045 | 0.29367 | 0.58226 | -0.0027 | Schott 2/4 | 3.5275 | -0.01484 | 0.039745 | 0.0018035 | -8.9279e-05 | 1.1378e-05 | 4.97 | 678 | 764 | Not Specified | Not Specified
314 | Hoya | LaO | TAFD37 | 1.9004 | 37.371 | 37.1216 | 1.8933 | 1.9004 | 1.9061 | 1.9174 | 1.9313 | 0.024094 | 0.007106 | 0.013908 | 0.29492 | 0.57721 | -0.0039 | Schott 2/4 | 3.4943 | -0.013648 | 0.038833 | 0.0011133 | -7.4022e-06 | 5.3028e-06 | 5.19 | 714 | 792 | Not Specified | Not Specified
315 | Hoya | CaF | M-FCD1 | 1.4971 | 81.5605 | 81.157 | 1.4952 | 1.4971 | 1.4986 | 1.5013 | 1.5046 | 0.0060949 | 0.0018615 | 0.0032821 | 0.30543 | 0.53849 | 0.0369 | Schott 2/4 | 2.2189 | -0.0061707 | 0.0080888 | 0.00013358 | 1.9476e-07 | -2.2578e-07 | 3.64 | 384 | 513 | Suitable | Recommended
316 | Hoya | CaF | MP-FCD1-M20 | 1.4969 | 81.523 | 81.1153 | 1.495 | 1.4969 | 1.4984 | 1.5011 | 1.5044 | 0.0060952 | 0.0018589 | 0.0032671 | 0.30497 | 0.53601 | 0.0342 | Schott 2/4 | 2.2209 | -0.007483 | 0.0062463 | 0.00071158 | -8.2274e-05 | 4.0431e-06 | 3.64 | 384 | 513 | Suitable | Recommended | Glass for pressed preforms.
317 | Hoya | CaF | MC-FCD1-M20 | 1.4969 | 81.523 | 81.1153 | 1.495 | 1.4969 | 1.4984 | 1.5011 | 1.5044 | 0.0060952 | 0.0018589 | 0.0032671 | 0.30497 | 0.53601 | 0.0342 | Schott 2/4 | 2.2209 | -0.007483 | 0.0062463 | 0.00071158 | -8.2274e-05 | 4.0431e-06 | 3.64 | 384 | 513 | Suitable | Recommended | Glass for pressed preforms.
318 | Hoya | CaF | M-FCD500 | 1.5533 | 71.6854 | 71.3216 | 1.551 | 1.5533 | 1.5552 | 1.5587 | 1.5629 | 0.0077187 | 0.0023475 | 0.0041705 | 0.30413 | 0.54031 | 0.0211 | Schott 2/4 | 2.3842 | -0.0078084 | 0.0097131 | 0.0004996 | -4.7303e-05 | 2.3205e-06 | 3.66 | 397 | 503 | Suitable | Recommended
319 | Hoya | CaF | MP-FCD500-20 | 1.5535 | 71.7191 | 71.3566 | 1.5512 | 1.5535 | 1.5554 | 1.5589 | 1.5631 | 0.0077179 | 0.0023473 | 0.0041663 | 0.30414 | 0.53982 | 0.0205 | Schott 2/4 | 2.385 | -0.0079143 | 0.0094887 | 0.0005798 | -6.0012e-05 | 3.0355e-06 | 3.66 | 397 | 503 | Suitable | Recommended | Glass for pressed preforms.
320 | Hoya | CaF | MC-FCD500-20 | 1.5535 | 71.7191 | 71.3566 | 1.5512 | 1.5535 | 1.5554 | 1.5589 | 1.5631 | 0.0077179 | 0.0023473 | 0.0041663 | 0.30414 | 0.53982 | 0.0205 | Schott 2/4 | 2.385 | -0.0079143 | 0.0094887 | 0.0005798 | -6.0012e-05 | 3.0355e-06 | 3.66 | 397 | 503 | Suitable | Recommended | Glass for pressed preforms.
321 | Hoya | NaPO | M-PCD4 | 1.6188 | 63.8561 | 63.5556 | 1.6159 | 1.6188 | 1.6211 | 1.6255 | 1.6308 | 0.0096906 | 0.0029477 | 0.0052507 | 0.30418 | 0.54183 | 0.0083 | Schott 2/4 | 2.5823 | -0.009952 | 0.013292 | 0.00045506 | -3.3271e-05 | 1.7302e-06 | 3.57 | 508 | 588 | Suitable | Recommended
322 | Hoya | NaPO | MP-PCD4-40 | 1.6192 | 63.8556 | 63.5578 | 1.6163 | 1.6192 | 1.6215 | 1.626 | 1.6312 | 0.009697 | 0.0029509 | 0.0052543 | 0.30431 | 0.54184 | 0.0083 | Schott 2/4 | 2.5831 | -0.0097502 | 0.013615 | 0.00036346 | -2.1187e-05 | 1.1536e-06 | 3.57 | 508 | 588 | Suitable | Recommended | Glass for pressed preforms.
323 | Hoya | NaPO | MC-PCD4-40 | 1.6192 | 63.8556 | 63.5578 | 1.6163 | 1.6192 | 1.6215 | 1.626 | 1.6312 | 0.009697 | 0.0029509 | 0.0052543 | 0.30431 | 0.54184 | 0.0083 | Schott 2/4 | 2.5831 | -0.0097502 | 0.013615 | 0.00036346 | -2.1187e-05 | 1.1536e-06 | 3.57 | 508 | 588 | Suitable | Recommended | Glass for pressed preforms.
324 | Hoya | NaPO | M-PCD51 | 1.592 | 67.0235 | 66.7607 | 1.5893 | 1.592 | 1.5941 | 1.5981 | 1.6029 | 0.0088329 | 0.0027049 | 0.0047336 | 0.30623 | 0.53591 | 0.0081 | Schott 2/4 | 2.502 | -0.011083 | 0.011277 | 0.00057154 | -5.5875e-05 | 2.9053e-06 | 3.14 | 499 | 580 | Suitable | Recommended
325 | Hoya | NaPO | MP-PCD51-70 | 1.5927 | 66.9732 | 66.7133 | 1.59 | 1.5927 | 1.5948 | 1.5988 | 1.6036 | 0.0088499 | 0.002712 | 0.0047504 | 0.30644 | 0.53677 | 0.0089 | Schott 2/4 | 2.5025 | -0.010321 | 0.012434 | 0.00021867 | -5.5794e-06 | 3.0188e-07 | 3.14 | 499 | 580 | Suitable | Recommended | Glass for pressed preforms.
326 | Hoya | NaPO | MC-PCD51-70 | 1.5927 | 66.9732 | 66.7133 | 1.59 | 1.5927 | 1.5948 | 1.5988 | 1.6036 | 0.0088499 | 0.002712 | 0.0047504 | 0.30644 | 0.53677 | 0.0089 | Schott 2/4 | 2.5025 | -0.010321 | 0.012434 | 0.00021867 | -5.5794e-06 | 3.0188e-07 | 3.14 | 499 | 580 | Suitable | Recommended | Glass for pressed preforms.
327 | Hoya | NaPO | M-PCD55AR | 1.6386 | 55.1803 | 54.8747 | 1.6351 | 1.6386 | 1.6413 | 1.6467 | 1.6531 | 0.011573 | 0.0034878 | 0.0064021 | 0.30139 | 0.55322 | 0.0042 | Schott 2/4 | 2.6366 | -0.0092646 | 0.016957 | 0.00026445 | 6.1367e-06 | 3.4208e-07 | 3.57 | 518 | 587.2 | Suitable | Not Specified | Glass for pressed preforms.
328 | Hoya | NaPO | MP-PCD55AR | 1.6386 | 55.1803 | 54.8747 | 1.6351 | 1.6386 | 1.6413 | 1.6467 | 1.6531 | 0.011573 | 0.0034878 | 0.0064021 | 0.30139 | 0.55322 | 0.0042 | Schott 2/4 | 2.6366 | -0.0092646 | 0.016957 | 0.00026445 | 6.1367e-06 | 3.4208e-07 | 3.57 | 518 | 587.2 | Suitable | Not Specified | Glass for pressed preforms.
329 | Hoya | SiO | M-BACD5N | 1.5891 | 61.2516 | 61.0347 | 1.5862 | 1.5891 | 1.5914 | 1.5958 | 1.601 | 0.0096182 | 0.0029481 | 0.0051691 | 0.30651 | 0.53743 | -0.0007 | Schott 2/4 | 2.4895 | -0.012245 | 0.012943 | 0.00034904 | -1.7772e-05 | 9.1137e-07 | 2.82 | 521 | 604 | Suitable | Recommended
330 | Hoya | SiO | MP-BACD5N | 1.5891 | 61.2516 | 61.0347 | 1.5862 | 1.5891 | 1.5914 | 1.5958 | 1.601 | 0.0096182 | 0.0029481 | 0.0051691 | 0.30651 | 0.53743 | -0.0007 | Schott 2/4 | 2.4895 | -0.012245 | 0.012943 | 0.00034904 | -1.7772e-05 | 9.1137e-07 | 2.82 | 521 | 604 | Suitable | Recommended | Glass for pressed preforms.
331 | Hoya | SiO | MC-BACD5N | 1.5891 | 61.2516 | 61.0347 | 1.5862 | 1.5891 | 1.5914 | 1.5958 | 1.601 | 0.0096182 | 0.0029481 | 0.0051691 | 0.30651 | 0.53743 | -0.0007 | Schott 2/4 | 2.4895 | -0.012245 | 0.012943 | 0.00034904 | -1.7772e-05 | 9.1137e-07 | 2.82 | 521 | 604 | Suitable | Recommended | Glass for pressed preforms.
332 | Hoya | SiO | M-BACD12 | 1.5831 | 59.4616 | 59.2205 | 1.5801 | 1.5831 | 1.5855 | 1.5899 | 1.5952 | 0.0098068 | 0.002992 | 0.0053013 | 0.30509 | 0.54057 | -0.0008 | Schott 2/4 | 2.4688 | -0.010626 | 0.013252 | 0.00040486 | -2.9748e-05 | 1.8259e-06 | 3.01 | 500 | 596 | Suitable | Recommended
333 | Hoya | SiO | MP-BACD12 | 1.5831 | 59.4616 | 59.2205 | 1.5801 | 1.5831 | 1.5855 | 1.5899 | 1.5952 | 0.0098068 | 0.002992 | 0.0053013 | 0.30509 | 0.54057 | -0.0008 | Schott 2/4 | 2.4688 | -0.010626 | 0.013252 | 0.00040486 | -2.9748e-05 | 1.8259e-06 | 3.01 | 500 | 596 | Suitable | Recommended | Glass for pressed preforms.
334 | Hoya | SiO | MC-BACD12 | 1.5831 | 59.4616 | 59.2205 | 1.5801 | 1.5831 | 1.5855 | 1.5899 | 1.5952 | 0.0098068 | 0.002992 | 0.0053013 | 0.30509 | 0.54057 | -0.0008 | Schott 2/4 | 2.4688 | -0.010626 | 0.013252 | 0.00040486 | -2.9748e-05 | 1.8259e-06 | 3.01 | 500 | 596 | Suitable | Recommended | Glass for pressed preforms.
335 | Hoya | SiO | M-BACD15 | 1.6226 | 58.1647 | 57.9558 | 1.6193 | 1.6226 | 1.6252 | 1.6301 | 1.6358 | 0.010705 | 0.0032754 | 0.0057713 | 0.30598 | 0.53915 | -0.0045 | Schott 2/4 | 2.5909 | -0.012595 | 0.015202 | 0.0003 | -1.1315e-05 | 9.1546e-07 | 3.02 | 528 | 612 | Suitable | Not Specified
336 | Hoya | SiO | MP-BACD15 | 1.6226 | 58.1647 | 57.9558 | 1.6193 | 1.6226 | 1.6252 | 1.6301 | 1.6358 | 0.010705 | 0.0032754 | 0.0057713 | 0.30598 | 0.53915 | -0.0045 | Schott 2/4 | 2.5909 | -0.012595 | 0.015202 | 0.0003 | -1.1315e-05 | 9.1546e-07 | 3.02 | 528 | 612 | Suitable | Not Specified | Glass for pressed preforms.
337 | Hoya | LaO | M-LAC130 | 1.6935 | 53.2014 | 52.9665 | 1.6895 | 1.6935 | 1.6966 | 1.7026 | 1.7097 | 0.013035 | 0.0039549 | 0.0071255 | 0.3034 | 0.54663 | -0.0059 | Schott 2/4 | 2.8134 | -0.013324 | 0.019279 | 0.00041245 | -9.9404e-06 | 9.622e-07 | 3.52 | 525 | 610 | Suitable | Recommended
338 | Hoya | LaO | MP-LAC130 | 1.6935 | 53.2014 | 52.9665 | 1.6895 | 1.6935 | 1.6966 | 1.7026 | 1.7097 | 0.013035 | 0.0039549 | 0.0071255 | 0.3034 | 0.54663 | -0.0059 | Schott 2/4 | 2.8134 | -0.013324 | 0.019279 | 0.00041245 | -9.9404e-06 | 9.622e-07 | 3.52 | 525 | 610 | Suitable | Recommended | Glass for pressed preforms.
339 | Hoya | LaO | MC-LAC130 | 1.6935 | 53.2014 | 52.9665 | 1.6895 | 1.6935 | 1.6966 | 1.7026 | 1.7097 | 0.013035 | 0.0039549 | 0.0071255 | 0.3034 | 0.54663 | -0.0059 | Schott 2/4 | 2.8134 | -0.013324 | 0.019279 | 0.00041245 | -9.9404e-06 | 9.622e-07 | 3.52 | 525 | 610 | Suitable | Recommended | Glass for pressed preforms.
340 | Hoya | LaO | M-LAC14 | 1.6968 | 55.4618 | 55.2422 | 1.693 | 1.6968 | 1.6998 | 1.7055 | 1.7124 | 0.012564 | 0.0038288 | 0.0068174 | 0.30475 | 0.54264 | -0.006 | Schott 2/4 | 2.8278 | -0.014774 | 0.018212 | 0.00049312 | -2.5487e-05 | 1.6795e-06 | 3.7 | 588 | 672 | Suitable | Not Specified
341 | Hoya | LaO | MP-LAC14-80 | 1.6976 | 55.5073 | 55.2875 | 1.6938 | 1.6976 | 1.7006 | 1.7063 | 1.7132 | 0.012568 | 0.00383 | 0.0068182 | 0.30475 | 0.54252 | -0.006 | Schott 2/4 | 2.8307 | -0.014856 | 0.018103 | 0.0005354 | -3.193e-05 | 2.0341e-06 | 3.7 | 588 | 672 | Suitable | Not Specified | Glass for pressed preforms.
342 | Hoya | LaO | M-TAC80 | 1.729 | 54.0419 | 53.8063 | 1.7249 | 1.729 | 1.7322 | 1.7384 | 1.7458 | 0.01349 | 0.0040947 | 0.0073488 | 0.30353 | 0.54475 | -0.0064 | Schott 2/4 | 2.9352 | -0.016193 | 0.018392 | 0.0010086 | -8.7565e-05 | 4.6921e-06 | 4.28 | 619 | 691 | Suitable | Not Specified
343 | Hoya | LaO | MP-TAC80-60 | 1.7296 | 54.0717 | 53.8382 | 1.7255 | 1.7296 | 1.7329 | 1.739 | 1.7464 | 0.013494 | 0.004097 | 0.0073468 | 0.30362 | 0.54446 | -0.0067 | Schott 2/4 | 2.9372 | -0.016186 | 0.018395 | 0.0010266 | -9.238e-05 | 5.0509e-06 | 4.28 | 619 | 691 | Suitable | Not Specified | Glass for pressed preforms.
344 | Hoya | TiO | M-FD80 | 1.6889 | 31.1609 | 30.9078 | 1.6825 | 1.6889 | 1.6941 | 1.7046 | 1.718 | 0.022109 | 0.0064104 | 0.01335 | 0.28995 | 0.60384 | 0.0116 | Schott 2/4 | 2.7616 | -0.011326 | 0.028653 | 0.001529 | -8.7436e-05 | 1.4966e-05 | 3.26 | 454 | 545 | Suitable | Not Specified
345 | Hoya | TiO | MP-FD80 | 1.6889 | 31.1609 | 30.9078 | 1.6825 | 1.6889 | 1.6941 | 1.7046 | 1.718 | 0.022109 | 0.0064104 | 0.01335 | 0.28995 | 0.60384 | 0.0116 | Schott 2/4 | 2.7616 | -0.011326 | 0.028653 | 0.001529 | -8.7436e-05 | 1.4966e-05 | 3.26 | 454 | 545 | Suitable | Not Specified | Glass for pressed preforms.
346 | Hoya | TiO | MC-FD80 | 1.6889 | 31.1609 | 30.9078 | 1.6825 | 1.6889 | 1.6941 | 1.7046 | 1.718 | 0.022109 | 0.0064104 | 0.01335 | 0.28995 | 0.60384 | 0.0116 | Schott 2/4 | 2.7616 | -0.011326 | 0.028653 | 0.001529 | -8.7436e-05 | 1.4966e-05 | 3.26 | 454 | 545 | Suitable | Recommended | Glass for pressed preforms.
347 | Hoya | NbPO | M-FDS2 | 2.0018 | 19.3252 | 19.1681 | 1.9872 | 2.0018 | 2.0139 | 2.039 | 2.0725 | 0.051838 | 0.014575 | 0.033426 | 0.28117 | 0.64482 | 0.0313 | Schott 2/4 | 3.7716 | -0.020445 | 0.063943 | 0.0083545 | -0.00082032 | 0.0001028 | 5.09 | 483 | 565 | Suitable | Not Specified
348 | Hoya | NbPO | MP-FDS2 | 2.0018 | 19.3252 | 19.1681 | 1.9872 | 2.0018 | 2.0139 | 2.039 | 2.0725 | 0.051838 | 0.014575 | 0.033426 | 0.28117 | 0.64482 | 0.0313 | Schott 2/4 | 3.7716 | -0.020445 | 0.063943 | 0.0083545 | -0.00082032 | 0.0001028 | 5.09 | 483 | 565 | Suitable | Not Specified | Glass for pressed preforms.
349 | Hoya | NbPO | MC-FDS2 | 2.0018 | 19.3252 | 19.1681 | 1.9872 | 2.0018 | 2.0139 | 2.039 | 2.0725 | 0.051838 | 0.014575 | 0.033426 | 0.28117 | 0.64482 | 0.0313 | Schott 2/4 | 3.7716 | -0.020445 | 0.063943 | 0.0083545 | -0.00082032 | 0.0001028 | 5.09 | 483 | 565 | Suitable | Recommended | Glass for pressed preforms.
350 | Hoya | TiO | M-FDS910 | 1.8211 | 24.0586 | 23.8612 | 1.8114 | 1.8211 | 1.8292 | 1.8455 | 1.8668 | 0.034131 | 0.0097451 | 0.02129 | 0.28552 | 0.62376 | 0.0187 | Schott 2/4 | 3.166 | -0.013492 | 0.046499 | 0.0024714 | -8.6596e-05 | 2.7259e-05 | 3.69 | 454 | 553 | Suitable | Not Specified
351 | Hoya | TiO | MP-FDS910-50 | 1.8217 | 24.0402 | 23.843 | 1.8119 | 1.8217 | 1.8297 | 1.8461 | 1.8674 | 0.034178 | 0.009759 | 0.021321 | 0.28553 | 0.62381 | 0.0187 | Schott 2/4 | 3.1668 | -0.013141 | 0.047179 | 0.0022684 | -5.3672e-05 | 2.5328e-05 | 3.69 | 454 | 553 | Suitable | Not Specified | Glass for pressed preforms.
352 | Hoya | TiO | MC-FDS910-50 | 1.8217 | 24.0402 | 23.843 | 1.8119 | 1.8217 | 1.8297 | 1.8461 | 1.8674 | 0.034178 | 0.009759 | 0.021321 | 0.28553 | 0.62381 | 0.0187 | Schott 2/4 | 3.1668 | -0.013141 | 0.047179 | 0.0022684 | -5.3672e-05 | 2.5328e-05 | 3.69 | 454 | 553 | Suitable | Recommended | Glass for pressed preforms.
353 | Hoya | LaO | M-NBFD10 | 1.8344 | 37.2856 | 37.0396 | 1.8278 | 1.8344 | 1.8397 | 1.8502 | 1.8631 | 0.022379 | 0.0066035 | 0.01292 | 0.29508 | 0.57734 | -0.0039 | Schott 2/4 | 3.2646 | -0.01582 | 0.032259 | 0.0017093 | -0.0001082 | 1.0583e-05 | 4.39 | 567 | 641 | Suitable | Recommended
354 | Hoya | LaO | MP-NBFD10-20 | 1.8346 | 37.2892 | 37.0375 | 1.828 | 1.8346 | 1.8399 | 1.8504 | 1.8633 | 0.022382 | 0.006592 | 0.012901 | 0.29452 | 0.57641 | -0.0048 | Schott 2/4 | 3.2723 | -0.018817 | 0.027265 | 0.0032789 | -0.00032828 | 2.1743e-05 | 4.39 | 567 | 641 | Suitable | Recommended | Glass for pressed preforms.
355 | Hoya | LaO | M-NBFD130 | 1.8061 | 40.7311 | 40.4782 | 1.8002 | 1.8061 | 1.8108 | 1.82 | 1.8313 | 0.019791 | 0.0058756 | 0.011269 | 0.29688 | 0.56942 | -0.0056 | Schott 2/4 | 3.1738 | -0.014987 | 0.029067 | 0.0012048 | -5.3552e-05 | 5.2713e-06 | 4.56 | 567 | 647 | Suitable | Recommended
356 | Hoya | LaO | MP-NBFD130 | 1.8061 | 40.7311 | 40.4782 | 1.8002 | 1.8061 | 1.8108 | 1.82 | 1.8313 | 0.019791 | 0.0058756 | 0.011269 | 0.29688 | 0.56942 | -0.0056 | Schott 2/4 | 3.1738 | -0.014987 | 0.029067 | 0.0012048 | -5.3552e-05 | 5.2713e-06 | 4.56 | 567 | 647 | Suitable | Recommended | Glass for pressed preforms.
357 | Hoya | LaO | MC-NBFD130 | 1.8061 | 40.7311 | 40.4782 | 1.8002 | 1.8061 | 1.8108 | 1.82 | 1.8313 | 0.019791 | 0.0058756 | 0.011269 | 0.29688 | 0.56942 | -0.0056 | Schott 2/4 | 3.1738 | -0.014987 | 0.029067 | 0.0012048 | -5.3552e-05 | 5.2713e-06 | 4.56 | 567 | 647 | Suitable | Recommended | Glass for pressed preforms.
358 | Hoya | LaO | MC-NBFD130L | 1.8061 | 40.7276 | 40.4753 | 1.8002 | 1.8061 | 1.8108 | 1.82 | 1.8313 | 0.019792 | 0.0058773 | 0.011273 | 0.29695 | 0.56958 | -0.0055 | Schott 2/4 | 3.1717 | -0.013627 | 0.030211 | 0.00090768 | -1.7987e-05 | 3.7447e-06 | 4.46 | 545 | 619 | Suitable | Recommended | Glass for pressed preforms.
359 | Hoya | LaO | M-TAF31 | 1.8014 | 45.4503 | 45.2061 | 1.7961 | 1.8014 | 1.8056 | 1.8137 | 1.8236 | 0.017632 | 0.0052861 | 0.0098414 | 0.2998 | 0.55815 | -0.0084 | Schott 2/4 | 3.1644 | -0.014033 | 0.02767 | 0.0006403 | -6.3492e-06 | 1.6157e-06 | 4.84 | 594 | 675 | Suitable | Not Specified
360 | Hoya | LaO | MP-TAF31-15 | 1.8015 | 45.4666 | 45.2237 | 1.7963 | 1.8015 | 1.8057 | 1.8139 | 1.8237 | 0.017629 | 0.0052865 | 0.0098377 | 0.29987 | 0.55803 | -0.0085 | Schott 2/4 | 3.1645 | -0.013801 | 0.027926 | 0.00057403 | 9.8224e-07 | 1.3284e-06 | 4.84 | 594 | 675 | Suitable | Not Specified | Glass for pressed preforms.
361 | Hoya | LaO | MC-TAF31-15 | 1.8015 | 45.4666 | 45.2237 | 1.7963 | 1.8015 | 1.8057 | 1.8139 | 1.8237 | 0.017629 | 0.0052865 | 0.0098377 | 0.29987 | 0.55803 | -0.0085 | Schott 2/4 | 3.1645 | -0.013801 | 0.027926 | 0.00057403 | 9.8224e-07 | 1.3284e-06 | 4.84 | 594 | 675 | Suitable | Not Specified | Glass for pressed preforms.
362 | Hoya | LaO | M-TAF101 | 1.768 | 49.242 | 49.0027 | 1.7633 | 1.768 | 1.7717 | 1.7789 | 1.7875 | 0.015597 | 0.0047054 | 0.008604 | 0.30169 | 0.55165 | -0.0082 | Schott 2/4 | 3.0562 | -0.013847 | 0.024311 | 0.000498 | -7.3187e-06 | 1.2404e-06 | 4.56 | 607 | 681 | Suitable | Recommended
363 | Hoya | LaO | MP-TAF101-100 | 1.769 | 49.2906 | 49.052 | 1.7643 | 1.769 | 1.7727 | 1.7799 | 1.7885 | 0.015602 | 0.0047079 | 0.0086061 | 0.30175 | 0.55161 | -0.008 | Schott 2/4 | 3.0592 | -0.013605 | 0.024624 | 0.00041834 | 2.5362e-06 | 7.9981e-07 | 4.56 | 607 | 681 | Suitable | Recommended | Glass for pressed preforms.
364 | Hoya | LaO | MC-TAF101-100 | 1.769 | 49.2906 | 49.052 | 1.7643 | 1.769 | 1.7727 | 1.7799 | 1.7885 | 0.015602 | 0.0047079 | 0.0086061 | 0.30175 | 0.55161 | -0.008 | Schott 2/4 | 3.0592 | -0.013605 | 0.024624 | 0.00041834 | 2.5362e-06 | 7.9981e-07 | 4.56 | 607 | 681 | Suitable | Recommended | Glass for pressed preforms.
365 | Hoya | LaO | M-TAF105 | 1.7725 | 49.5035 | 49.263 | 1.7678 | 1.7725 | 1.7762 | 1.7834 | 1.792 | 0.015605 | 0.0047096 | 0.0086132 | 0.3018 | 0.55195 | -0.0073 | Schott 2/4 | 3.0706 | -0.01331 | 0.02528 | 0.00021829 | 3.2555e-05 | -8.13e-07 | 4.62 | 619 | 689 | Suitable | Not Specified
366 | Hoya | LaO | MP-TAF105 | 1.7725 | 49.5035 | 49.263 | 1.7678 | 1.7725 | 1.7762 | 1.7834 | 1.792 | 0.015605 | 0.0047096 | 0.0086132 | 0.3018 | 0.55195 | -0.0073 | Schott 2/4 | 3.0706 | -0.01331 | 0.02528 | 0.00021829 | 3.2555e-05 | -8.13e-07 | 4.62 | 619 | 689 | Suitable | Not Specified | Glass for pressed preforms.
367 | Hoya | LaO | MC-TAF105 | 1.7725 | 49.5035 | 49.263 | 1.7678 | 1.7725 | 1.7762 | 1.7834 | 1.792 | 0.015605 | 0.0047096 | 0.0086132 | 0.3018 | 0.55195 | -0.0073 | Schott 2/4 | 3.0706 | -0.01331 | 0.02528 | 0.00021829 | 3.2555e-05 | -8.13e-07 | 4.62 | 619 | 689 | Suitable | Not Specified | Glass for pressed preforms.
368 | Hoya | LaO | MC-TAF115 | 1.7705 | 49.4624 | 49.2187 | 1.7658 | 1.7705 | 1.7742 | 1.7814 | 1.79 | 0.015577 | 0.0046981 | 0.0085993 | 0.3016 | 0.55205 | -0.0073 | Schott 2/4 | 3.0645 | -0.013694 | 0.024574 | 0.00039557 | 1.0739e-05 | 1.205e-07 | 4.28 | 595 | 667 | Suitable | Recommended | Glass for pressed preforms.
369 | Hoya | LaO | M-TAF401 | 1.7738 | 47.1676 | 46.9201 | 1.7688 | 1.7738 | 1.7777 | 1.7852 | 1.7944 | 0.016405 | 0.0049285 | 0.009117 | 0.30043 | 0.55576 | -0.0078 | Schott 2/4 | 3.0728 | -0.013664 | 0.025273 | 0.00061218 | -1.147e-05 | 1.543e-06 | 4.62 | 569 | 653 | Suitable | Not Specified
370 | Hoya | LaO | MP-TAF401 | 1.7738 | 47.1676 | 46.9201 | 1.7688 | 1.7738 | 1.7777 | 1.7852 | 1.7944 | 0.016405 | 0.0049285 | 0.009117 | 0.30043 | 0.55576 | -0.0078 | Schott 2/4 | 3.0728 | -0.013664 | 0.025273 | 0.00061218 | -1.147e-05 | 1.543e-06 | 4.62 | 569 | 653 | Suitable | Not Specified | Glass for pressed preforms.
371 | Hoya | LaO | MC-TAF401 | 1.7738 | 47.1676 | 46.9201 | 1.7688 | 1.7738 | 1.7777 | 1.7852 | 1.7944 | 0.016405 | 0.0049285 | 0.009117 | 0.30043 | 0.55576 | -0.0078 | Schott 2/4 | 3.0728 | -0.013664 | 0.025273 | 0.00061218 | -1.147e-05 | 1.543e-06 | 4.62 | 569 | 653 | Suitable | Recommended | Glass for pressed preforms.
372 | Hoya | LaO | M-TAFD51 | 1.8208 | 42.7069 | 42.4559 | 1.8151 | 1.8208 | 1.8254 | 1.8343 | 1.8451 | 0.019219 | 0.0057285 | 0.010845 | 0.29806 | 0.5643 | -0.0072 | Schott 2/4 | 3.2277 | -0.014538 | 0.029212 | 0.0010571 | -4.7872e-05 | 4.5572e-06 | 5.01 | 600 | 681 | Suitable | Not Specified
373 | Hoya | LaO | MP-TAFD51-50 | 1.8213 | 42.7258 | 42.4741 | 1.8156 | 1.8213 | 1.8259 | 1.8348 | 1.8457 | 0.019223 | 0.0057301 | 0.010859 | 0.29809 | 0.56489 | -0.0066 | Schott 2/4 | 3.2288 | -0.014433 | 0.029863 | 0.00082119 | -1.0943e-05 | 2.5805e-06 | 5.01 | 600 | 681 | Suitable | Not Specified | Glass for pressed preforms.
374 | Hoya | LaO | MC-TAFD51-50 | 1.8213 | 42.7258 | 42.4741 | 1.8156 | 1.8213 | 1.8259 | 1.8348 | 1.8457 | 0.019223 | 0.0057301 | 0.010859 | 0.29809 | 0.56489 | -0.0066 | Schott 2/4 | 3.2288 | -0.014433 | 0.029863 | 0.00082119 | -1.0943e-05 | 2.5805e-06 | 5.01 | 600 | 681 | Suitable | Not Specified | Glass for pressed preforms.
375 | Hoya | LaO | M-TAFD305 | 1.8513 | 40.105 | 39.8553 | 1.8451 | 1.8513 | 1.8564 | 1.8663 | 1.8784 | 0.021228 | 0.0062967 | 0.012091 | 0.29662 | 0.56956 | -0.0067 | Schott 2/4 | 3.3272 | -0.013432 | 0.033398 | 0.001006 | -2.1369e-05 | 3.9726e-06 | 5.25 | 612 | 693 | Suitable | Recommended
376 | Hoya | LaO | MP-TAFD305 | 1.8513 | 40.105 | 39.8553 | 1.8451 | 1.8513 | 1.8564 | 1.8663 | 1.8784 | 0.021228 | 0.0062967 | 0.012091 | 0.29662 | 0.56956 | -0.0067 | Schott 2/4 | 3.3272 | -0.013432 | 0.033398 | 0.001006 | -2.1369e-05 | 3.9726e-06 | 5.25 | 612 | 693 | Suitable | Recommended | Glass for pressed preforms.
377 | Hoya | LaO | MC-TAFD305 | 1.8513 | 40.105 | 39.8553 | 1.8451 | 1.8513 | 1.8564 | 1.8663 | 1.8784 | 0.021228 | 0.0062967 | 0.012091 | 0.29662 | 0.56956 | -0.0067 | Schott 2/4 | 3.3272 | -0.013432 | 0.033398 | 0.001006 | -2.1369e-05 | 3.9726e-06 | 5.25 | 612 | 693 | Suitable | Recommended | Glass for pressed preforms.
378 | Hoya | LaO | M-TAFD315 | 1.8514 | 40.0695 | 39.8247 | 1.8451 | 1.8514 | 1.8564 | 1.8663 | 1.8784 | 0.021247 | 0.0063075 | 0.012085 | 0.29686 | 0.56881 | -0.0074 | Schott 2/4 | 3.3261 | -0.013099 | 0.034218 | 0.00076103 | 1.4203e-05 | 1.8681e-06 | 5.13 | 571 | 662 | Suitable | Recommended
379 | Hoya | LaO | MC-TAFD315 | 1.8514 | 40.0695 | 39.8247 | 1.8451 | 1.8514 | 1.8564 | 1.8663 | 1.8784 | 0.021247 | 0.0063075 | 0.012085 | 0.29686 | 0.56881 | -0.0074 | Schott 2/4 | 3.3261 | -0.013099 | 0.034218 | 0.00076103 | 1.4203e-05 | 1.8681e-06 | 5.13 | 571 | 662 | Suitable | Recommended | Glass for pressed preforms.
380 | Hoya | LaO | M-TAFD307 | 1.882 | 37.2218 | 36.974 | 1.875 | 1.882 | 1.8876 | 1.8987 | 1.9124 | 0.023696 | 0.0069876 | 0.013673 | 0.29488 | 0.577 | -0.0044 | Schott 2/4 | 3.4286 | -0.013845 | 0.037363 | 0.0011895 | -1.598e-05 | 5.1827e-06 | 5.49 | 604 | 678 | Suitable | Not Specified
381 | Hoya | LaO | MP-TAFD307 | 1.882 | 37.2218 | 36.974 | 1.875 | 1.882 | 1.8876 | 1.8987 | 1.9124 | 0.023696 | 0.0069876 | 0.013673 | 0.29488 | 0.577 | -0.0044 | Schott 2/4 | 3.4286 | -0.013845 | 0.037363 | 0.0011895 | -1.598e-05 | 5.1827e-06 | 5.49 | 604 | 678 | Suitable | Not Specified | Glass for pressed preforms.
382 | Hoya | LaO | MC-TAFD307 | 1.882 | 37.2218 | 36.974 | 1.875 | 1.882 | 1.8876 | 1.8987 | 1.9124 | 0.023696 | 0.0069876 | 0.013673 | 0.29488 | 0.577 | -0.0044 | Schott 2/4 | 3.4286 | -0.013845 | 0.037363 | 0.0011895 | -1.598e-05 | 5.1827e-06 | 5.49 | 604 | 678 | Suitable | Recommended | Glass for pressed preforms.
383 | Hoya | LaO | MC-TAFD317 | 1.8812 | 37.1697 | 36.9228 | 1.8742 | 1.8812 | 1.8868 | 1.8979 | 1.9116 | 0.023707 | 0.006991 | 0.013675 | 0.29488 | 0.57682 | -0.0047 | Schott 2/4 | 3.4245 | -0.01307 | 0.037836 | 0.0010785 | -2.6774e-06 | 4.4863e-06 | 5.34 | 583 | 671 | Suitable | Recommended | Glass for pressed preforms.
384 | Hoya | LaO | M-LAC8 | 1.713 | 53.9389 | 53.7045 | 1.709 | 1.713 | 1.7162 | 1.7222 | 1.7294 | 0.013219 | 0.0040125 | 0.0072008 | 0.30355 | 0.54474 | -0.0066 | Schott 2/4 | 2.8817 | -0.015731 | 0.01769 | 0.0010527 | -9.9093e-05 | 5.5248e-06 | 3.9 | 582 | 661 | Suitable | Not Specified
385 | Hoya | LaO | MP-LAC8-30 | 1.7133 | 53.951 | 53.7165 | 1.7093 | 1.7133 | 1.7165 | 1.7225 | 1.7297 | 0.013221 | 0.0040133 | 0.0072026 | 0.30355 | 0.54477 | -0.0064 | Schott 2/4 | 2.8827 | -0.015741 | 0.017708 | 0.0010483 | -9.8333e-05 | 5.4829e-06 | 3.9 | 582 | 661 | Suitable | Not Specified | Glass for pressed preforms.
386 | Hoya | LaO | M-TAC60 | 1.755 | 51.1581 | 50.9197 | 1.7506 | 1.755 | 1.7585 | 1.7653 | 1.7734 | 0.014758 | 0.0044631 | 0.0080961 | 0.30241 | 0.54858 | -0.0078 | Schott 2/4 | 3.0179 | -0.015791 | 0.021145 | 0.00093137 | -6.938e-05 | 4.0276e-06 | 4.41 | 622 | 690 | Suitable | Not Specified
387 | Hoya | LaO | MP-TAC60-90 | 1.7559 | 51.1758 | 50.9387 | 1.7514 | 1.7559 | 1.7594 | 1.7662 | 1.7743 | 0.014771 | 0.0044677 | 0.0080991 | 0.30246 | 0.54831 | -0.0079 | Schott 2/4 | 3.0209 | -0.01578 | 0.021143 | 0.00095557 | -7.449e-05 | 4.3606e-06 | 4.41 | 622 | 690 | Suitable | Not Specified | Glass for pressed preforms.
388 | Hoya | NbPO | M-FDS1 | 1.9229 | 20.8817 | 20.7109 | 1.9104 | 1.9229 | 1.9332 | 1.9546 | 1.9827 | 0.044195 | 0.012498 | 0.028153 | 0.28279 | 0.63703 | 0.0263 | Schott 2/4 | 3.4984 | -0.016895 | 0.057567 | 0.0051694 | -0.00039966 | 6.2369e-05 | 4.42 | 468 | 558 | Suitable | Not Specified
389 | Hoya | NbPO | MP-FDS1 | 1.9229 | 20.8817 | 20.7109 | 1.9104 | 1.9229 | 1.9332 | 1.9546 | 1.9827 | 0.044195 | 0.012498 | 0.028153 | 0.28279 | 0.63703 | 0.0263 | Schott 2/4 | 3.4984 | -0.016895 | 0.057567 | 0.0051694 | -0.00039966 | 6.2369e-05 | 4.42 | 468 | 558 | Suitable | Not Specified | Glass for pressed preforms.
390 | Hoya | LaO | M-LAF81 | 1.7308 | 40.5015 | 40.2485 | 1.7254 | 1.7308 | 1.735 | 1.7435 | 1.7538 | 0.018043 | 0.0053569 | 0.010312 | 0.2969 | 0.57151 | -0.004 | Schott 2/4 | 2.9168 | -0.012398 | 0.026675 | 0.00065191 | 4.6956e-06 | 2.6911e-06 | 3.22 | 493 | 577 | Suitable | Not Specified
391 | Hoya | LaO | MP-LAF81 | 1.7308 | 40.5015 | 40.2485 | 1.7254 | 1.7308 | 1.735 | 1.7435 | 1.7538 | 0.018043 | 0.0053569 | 0.010312 | 0.2969 | 0.57151 | -0.004 | Schott 2/4 | 2.9168 | -0.012398 | 0.026675 | 0.00065191 | 4.6956e-06 | 2.6911e-06 | 3.22 | 493 | 577 | Suitable | Not Specified | Glass for pressed preforms.
392 | Hoya | LaO | M-NBF1 | 1.7433 | 49.3265 | 49.0721 | 1.7388 | 1.7433 | 1.7469 | 1.7538 | 1.7622 | 0.015069 | 0.0045354 | 0.0083294 | 0.30097 | 0.55275 | -0.0068 | Schott 2/4 | 2.9752 | -0.01425 | 0.021401 | 0.00097553 | -6.9795e-05 | 4.1149e-06 | 4.25 | 560 | 640 | Suitable | Not Specified
393 | Hoya | LaO | MP-NBF1 | 1.7433 | 49.3265 | 49.0721 | 1.7388 | 1.7433 | 1.7469 | 1.7538 | 1.7622 | 0.015069 | 0.0045354 | 0.0083294 | 0.30097 | 0.55275 | -0.0068 | Schott 2/4 | 2.9752 | -0.01425 | 0.021401 | 0.00097553 | -6.9795e-05 | 4.1149e-06 | 4.25 | 560 | 640 | Suitable | Not Specified | Glass for pressed preforms.
394 | Hoya | LaO | MC-NBF1 | 1.7433 | 49.3265 | 49.0721 | 1.7388 | 1.7433 | 1.7469 | 1.7538 | 1.7622 | 0.015069 | 0.0045354 | 0.0083294 | 0.30097 | 0.55275 | -0.0068 | Schott 2/4 | 2.9752 | -0.01425 | 0.021401 | 0.00097553 | -6.9795e-05 | 4.1149e-06 | 4.25 | 560 | 640 | Suitable | Not Specified | Glass for pressed preforms.
395 | Hoya | LaO | MC-NBFD135 | 1.8083 | 40.9217 | 40.6682 | 1.8025 | 1.8083 | 1.813 | 1.8222 | 1.8335 | 0.019753 | 0.0058652 | 0.011232 | 0.29692 | 0.56859 | -0.0061 | Schott 2/4 | 3.182 | -0.014927 | 0.028988 | 0.0012224 | -5.2917e-05 | 4.7807e-06 | 4.67 | 547 | 625 | Suitable | Not Specified | Glass for pressed preforms.
396 | Hoya | LaO | M-TAF1 | 1.7725 | 49.4652 | 49.2019 | 1.7678 | 1.7725 | 1.7762 | 1.7834 | 1.7921 | 0.015617 | 0.0046962 | 0.008652 | 0.30071 | 0.55401 | -0.0054 | Schott 2/4 | 3.0708 | -0.012277 | 0.024566 | 0.00047437 | 5.4326e-07 | 6.5977e-07 | 4.83 | 558 | 651 | Suitable | Not Specified
397 | Hoya | LaO | MC-TAF1 | 1.7725 | 49.4652 | 49.2019 | 1.7678 | 1.7725 | 1.7762 | 1.7834 | 1.7921 | 0.015617 | 0.0046962 | 0.008652 | 0.30071 | 0.55401 | -0.0054 | Schott 2/4 | 3.0708 | -0.012277 | 0.024566 | 0.00047437 | 5.4326e-07 | 6.5977e-07 | 4.83 | 558 | 651 | Suitable | Not Specified | Glass for pressed preforms.
398 | Hoya | LaO | M-TAFD405 | 1.9515 | 29.8299 | 29.6131 | 1.9422 | 1.9515 | 1.959 | 1.9741 | 1.9931 | 0.031897 | 0.0092702 | 0.018999 | 0.29063 | 0.59561 | 0.001 | Schott 2/4 | 3.6542 | -0.015688 | 0.048094 | 0.0026498 | -0.00013972 | 1.9581e-05 | 5.45 | 597 | 671 | Suitable | Not Specified | Inquire manufacturer for available forms of supply
399 | Hoya | LaO | MP-TAFD405 | 1.9515 | 29.8299 | 29.6131 | 1.9422 | 1.9515 | 1.959 | 1.9741 | 1.9931 | 0.031897 | 0.0092702 | 0.018999 | 0.29063 | 0.59561 | 0.001 | Schott 2/4 | 3.6542 | -0.015688 | 0.048094 | 0.0026498 | -0.00013972 | 1.9581e-05 | 5.45 | 597 | 671 | Suitable | Not Specified | Glass for pressed preforms.
400 | Hikari | SiO | J-FK5 | 1.4875 | 70.3158 | 70.1332 | 1.4853 | 1.4875 | 1.4891 | 1.4923 | 1.4959 | 0.0069329 | 0.0021469 | 0.0036686 | 0.30967 | 0.52916 | 0.0027 | Mod Sellmeier 3 | 0.12968 | 0.028413 | 0.25533 | 81.7574 | 0.017046 | 0.0042567 | 2.45 | 468 | 677 | Not Specified | Recommended
401 | Hikari | CaF | J-FK01A | 1.497 | 81.6409 | 81.2508 | 1.4951 | 1.497 | 1.4985 | 1.5012 | 1.5045 | 0.0060876 | 0.0018615 | 0.0032701 | 0.30579 | 0.53716 | 0.0298 | Mod Sellmeier 3 | 0.10633 | 0.083145 | 0.20559 | 114.3697 | 0.010795 | 0.0025387 | 3.65 | 459 | 542 | Not Specified | Recommended
402 | Hikari | CaF | J-FKH1 | 1.4978 | 82.5655 | 82.1439 | 1.496 | 1.4978 | 1.4993 | 1.502 | 1.5053 | 0.0060294 | 0.0018397 | 0.0032476 | 0.30512 | 0.53863 | 0.0327 | Mod Sellmeier 3 | 0.12268 | 0.09769 | 0.19145 | 144.4136 | 0.010154 | 0.0021936 | 3.86 | 479 | 561 | Not Specified | Recommended
403 | Hikari | CaF | J-FKH2 | 1.456 | 91.3759 | 90.9521 | 1.4545 | 1.456 | 1.4572 | 1.4595 | 1.4621 | 0.0049904 | 0.0015309 | 0.0026669 | 0.30676 | 0.5344 | 0.0431 | Schott 3/4 | 2.1015 | -0.0046834 | 0.0067754 | 4.535e-05 | 2.2421e-06 | -6.2179e-08 | 3.67 | 454 | 530 | Not Specified | Not Specified | A2 = -1.34642385E-05
404 | Hikari | NaPO | J-PKH1 | 1.5186 | 69.8898 | 69.6715 | 1.5163 | 1.5186 | 1.5204 | 1.5237 | 1.5277 | 0.0074203 | 0.0022887 | 0.0039464 | 0.30844 | 0.53185 | 0.0047 | Mod Sellmeier 3 | 0.11458 | 0.011097 | 0.28781 | 76.9727 | 0.02343 | 0.0048759 | 2.6 | 572 | 696 | Not Specified | Not Specified
405 | Hikari | NaPO | J-PSK02 | 1.618 | 63.3374 | 63.0609 | 1.615 | 1.618 | 1.6203 | 1.6248 | 1.6301 | 0.0097573 | 0.0029758 | 0.0052798 | 0.30498 | 0.54111 | 0.0031 | Mod Sellmeier 3 | 0.12046 | 0.044303 | 0.30045 | 86.2206 | 0.017692 | 0.0041949 | 3.56 | 620 | 719 | Not Specified | Recommended
406 | Hikari | NaPO | J-PSK03 | 1.603 | 65.4382 | 65.1659 | 1.6002 | 1.603 | 1.6052 | 1.6094 | 1.6144 | 0.0092148 | 0.0028166 | 0.0049665 | 0.30566 | 0.53897 | 0.0043 | Mod Sellmeier 3 | 0.11486 | 0.062028 | 0.27613 | 82.3973 | 0.014746 | 0.0037671 | 3.52 | 603 | 701 | Not Specified | Recommended
407 | Hikari | NaPO | J-PSKH1 | 1.5932 | 67.9022 | 67.5412 | 1.5905 | 1.5932 | 1.5953 | 1.5993 | 1.604 | 0.0087359 | 0.0026501 | 0.0047528 | 0.30336 | 0.54405 | 0.0135 | Mod Sellmeier 3 | 0.10786 | 0.05744 | 0.2762 | 108.4874 | 0.015017 | 0.0037588 | 4.1 | 564 | 639 | Not Specified | Recommended
408 | Hikari | NaPO | J-PSKH4 | 1.5935 | 67.0007 | 66.7544 | 1.5908 | 1.5935 | 1.5956 | 1.5996 | 1.6044 | 0.008858 | 0.0027187 | 0.0047462 | 0.30692 | 0.53581 | 0.0038 | Mod Sellmeier 3 | 0.12715 | 0.045537 | 0.28848 | 84.3272 | 0.015735 | 0.0040439 | 3.28 | 497 | 582 | Not Specified | Recommended
409 | Hikari | NaPO | J-PSKH8 | 1.6285 | 59.19 | 58.825 | 1.6253 | 1.6285 | 1.631 | 1.6359 | 1.6418 | 0.010618 | 0.0031928 | 0.0059017 | 0.30071 | 0.55584 | 0.0106 | Mod Sellmeier 3 | 0.093746 | 0.0058629 | 0.34301 | 86.2953 | 0.049337 | 0.0055691 | 4.05 | 587 | 661 | Not Specified | Recommended
410 | Hikari | SiO | J-BK7A | 1.5168 | 64.1294 | 63.913 | 1.5143 | 1.5168 | 1.5187 | 1.5224 | 1.5267 | 0.0080587 | 0.0024763 | 0.0043168 | 0.30729 | 0.53567 | -0.001 | Mod Sellmeier 3 | 0.13213 | 0.03487 | 0.26275 | 85.2148 | 0.018358 | 0.0043993 | 2.51 | 550 | 715 | Not Specified | Recommended
411 | Hikari | SiO | J-BAK1 | 1.5725 | 57.2873 | 57.007 | 1.5695 | 1.5725 | 1.5749 | 1.5795 | 1.5849 | 0.0099935 | 0.0030283 | 0.0054674 | 0.30303 | 0.5471 | -0.0011 | Mod Sellmeier 3 | 0.12533 | 0.023695 | 0.29954 | 98.3783 | 0.025119 | 0.0052452 | 3.17 | 599 | 757 | Not Specified | Not Specified
412 | Hikari | SiO | J-BAK2 | 1.54 | 59.5178 | 59.2515 | 1.5372 | 1.54 | 1.5421 | 1.5463 | 1.5512 | 0.0090722 | 0.0027603 | 0.0049323 | 0.30426 | 0.54367 | -0.0008 | Mod Sellmeier 3 | 0.12255 | 0.017991 | 0.2902 | 92.4023 | 0.025966 | 0.0053212 | 2.84 | 559 | 738 | Not Specified | Not Specified
413 | Hikari | SiO | J-BAK4 | 1.5688 | 55.9987 | 55.7281 | 1.5658 | 1.5688 | 1.5713 | 1.5759 | 1.5815 | 0.010158 | 0.0030784 | 0.005572 | 0.30305 | 0.54854 | -0.002 | Mod Sellmeier 3 | 0.13203 | 0.010399 | 0.31107 | 94.7905 | 0.036805 | 0.005796 | 2.84 | 580 | 725 | Not Specified | Not Specified
414 | Hikari | SiO | J-K3 | 1.5182 | 58.8185 | 58.551 | 1.5156 | 1.5182 | 1.5203 | 1.5244 | 1.5292 | 0.0088107 | 0.0026789 | 0.0048017 | 0.30405 | 0.54499 | -0.0008 | Mod Sellmeier 3 | 0.13179 | 0.018304 | 0.2794 | 98.6679 | 0.027485 | 0.0052541 | 2.5 | 508 | 683 | Not Specified | Not Specified
415 | Hikari | SiO | J-K5 | 1.5225 | 59.2093 | 58.9483 | 1.5198 | 1.5225 | 1.5246 | 1.5286 | 1.5334 | 0.0088245 | 0.0026863 | 0.0048006 | 0.30441 | 0.54401 | -0.001 | Mod Sellmeier 3 | 0.13601 | 0.010001 | 0.28981 | 99.564 | 0.033364 | 0.0056506 | 2.52 | 563 | 735 | Not Specified | Not Specified
416 | Hikari | NbO | J-KZFH1 | 1.6127 | 44.4637 | 44.2177 | 1.6085 | 1.6127 | 1.6159 | 1.6223 | 1.6301 | 0.013779 | 0.0041277 | 0.0077732 | 0.29956 | 0.56414 | -0.0058 | Mod Sellmeier 3 | 0.11285 | 0.016309 | 0.32383 | 64.4829 | 0.044718 | 0.0062449 | 2.8 | 548 | 679 | Not Specified | Recommended
417 | Hikari | NbO | J-KZFH4 | 1.553 | 55.0773 | 54.8544 | 1.5499 | 1.553 | 1.5554 | 1.56 | 1.5654 | 0.01004 | 0.0030586 | 0.0054694 | 0.30464 | 0.54475 | -0.0073 | Mod Sellmeier 3 | 0.11031 | 0.034724 | 0.27939 | 65.9548 | 0.024015 | 0.0047124 | 2.62 | 544 | 691 | Not Specified | Not Specified
418 | Hikari | NbO | J-KZFH6 | 1.6838 | 37.6476 | 37.3984 | 1.6784 | 1.6838 | 1.6881 | 1.6966 | 1.7071 | 0.018162 | 0.0053632 | 0.010504 | 0.29529 | 0.57835 | -0.003 | Mod Sellmeier 3 | 0.13615 | 0.025891 | 0.34369 | 88.2345 | 0.044753 | 0.0065326 | 3.13 | 539 | 681 | Not Specified | Recommended
419 | Hikari | NbO | J-KZFH7 | 1.7321 | 46.1849 | 45.933 | 1.7274 | 1.7321 | 1.7359 | 1.7432 | 1.7521 | 0.015852 | 0.0047519 | 0.008842 | 0.29977 | 0.5578 | -0.0091 | Mod Sellmeier 3 | 0.13468 | 0.058565 | 0.33289 | 95.2571 | 0.023531 | 0.0048802 | 4.07 | 508 | 631 | Not Specified | Not Specified
420 | Hikari | NbO | J-KZFH9 | 1.738 | 32.2654 | 32.042 | 1.7313 | 1.738 | 1.7434 | 1.7542 | 1.7677 | 0.022873 | 0.0066937 | 0.013485 | 0.29265 | 0.58958 | -0.0006 | Mod Sellmeier 3 | 0.14748 | 0.027408 | 0.36307 | 91.466 | 0.050059 | 0.0073479 | 3.19 | 517 | 636 | Not Specified | Recommended
421 | Hikari | NbO | J-KZFH10 | 1.7888 | 28.4222 | 28.2152 | 1.7808 | 1.7888 | 1.7954 | 1.8085 | 1.8252 | 0.027753 | 0.0080483 | 0.016669 | 0.29 | 0.6006 | 0.0039 | Mod Sellmeier 3 | 0.12743 | 0.029771 | 0.37928 | 83.394 | 0.053905 | 0.0080201 | 3.33 | 562 | 679 | Not Specified | Recommended
422 | Hikari | NbO | J-KZFH11 | 1.8493 | 25.0837 | 24.896 | 1.8396 | 1.8493 | 1.8573 | 1.8735 | 1.8942 | 0.03386 | 0.0097346 | 0.02072 | 0.28749 | 0.61193 | 0.0096 | Mod Sellmeier 3 | 0.059885 | 0.030757 | 0.39948 | 41.3978 | 0.058455 | 0.0088376 | 3.53 | 571 | 682 | Not Specified | Recommended
423 | Hikari | SiO | J-KF6 | 1.5174 | 52.2082 | 51.9304 | 1.5144 | 1.5174 | 1.5198 | 1.5243 | 1.5299 | 0.0099107 | 0.0029904 | 0.0055314 | 0.30173 | 0.55813 | 0.0011 | Mod Sellmeier 3 | 0.13159 | 0.0074223 | 0.2894 | 82.8161 | 0.052786 | 0.0060126 | 2.47 | 443 | 642 | Not Specified | Not Specified
424 | Hikari | SiO | J-BALF4 | 1.5796 | 53.7421 | 53.4593 | 1.5763 | 1.5796 | 1.5821 | 1.5871 | 1.5931 | 0.010784 | 0.0032538 | 0.0059526 | 0.30172 | 0.55197 | -0.0023 | Mod Sellmeier 3 | 0.11808 | 0.016181 | 0.30992 | 92.6272 | 0.032681 | 0.0057458 | 3.13 | 529 | 662 | Not Specified | Not Specified
425 | Hikari | SiO | J-BAF10 | 1.67 | 47.1443 | 46.856 | 1.6658 | 1.67 | 1.6734 | 1.68 | 1.688 | 0.014212 | 0.0042451 | 0.0079971 | 0.29869 | 0.56269 | -0.0027 | Mod Sellmeier 3 | 0.11217 | 0.012583 | 0.35289 | 90.9104 | 0.043612 | 0.0064329 | 3.57 | 581 | 732 | Not Specified | Not Specified
426 | Hikari | SiO | J-BAF11 | 1.6667 | 48.3351 | 48.0459 | 1.6626 | 1.6667 | 1.67 | 1.6764 | 1.6841 | 0.013794 | 0.0041269 | 0.0077305 | 0.29919 | 0.56044 | -0.0029 | Mod Sellmeier 3 | 0.12263 | 0.015437 | 0.3488 | 100.0109 | 0.038908 | 0.0061683 | 3.59 | 573 | 729 | Not Specified | Not Specified
427 | Hikari | SiO | J-BASF2 | 1.6645 | 35.8738 | 35.6059 | 1.659 | 1.6645 | 1.6688 | 1.6776 | 1.6885 | 0.018522 | 0.0054285 | 0.010908 | 0.29308 | 0.5889 | 0.0048 | Mod Sellmeier 3 | 0.10036 | 0.01421 | 0.34657 | 73.2459 | 0.059556 | 0.0076509 | 3.08 | 572 | 684 | Not Specified | Not Specified
428 | Hikari | SiO | J-BASF6 | 1.6676 | 41.8761 | 41.5995 | 1.6628 | 1.6676 | 1.6713 | 1.6788 | 1.6879 | 0.015941 | 0.0047304 | 0.0091668 | 0.29675 | 0.57504 | 0.001 | Mod Sellmeier 3 | 0.10151 | 0.010882 | 0.35282 | 64.532 | 0.057217 | 0.0068673 | 3.21 | 600 | 710 | Not Specified | Not Specified
429 | Hikari | SiO | J-BASF7 | 1.7015 | 41.0217 | 40.7385 | 1.6965 | 1.7015 | 1.7056 | 1.7136 | 1.7234 | 0.017102 | 0.0050569 | 0.0098485 | 0.2957 | 0.57588 | 0.0003 | Mod Sellmeier 3 | 0.11048 | 0.014086 | 0.36366 | 85.556 | 0.051662 | 0.0068679 | 3.63 | 579 | 718 | Not Specified | Not Specified
430 | Hikari | SiO | J-BASF8 | 1.7234 | 38.0367 | 37.7611 | 1.7178 | 1.7234 | 1.7279 | 1.7368 | 1.7479 | 0.019019 | 0.0055947 | 0.011087 | 0.29416 | 0.58295 | 0.0024 | Mod Sellmeier 3 | 0.10477 | 0.013901 | 0.37225 | 79.2702 | 0.056506 | 0.0072506 | 3.61 | 600 | 744 | Not Specified | Not Specified
431 | Hikari | SiO | J-SK2 | 1.6074 | 56.7405 | 56.4596 | 1.6041 | 1.6074 | 1.6099 | 1.6148 | 1.6207 | 0.010705 | 0.0032413 | 0.0058614 | 0.3028 | 0.54756 | -0.0016 | Mod Sellmeier 3 | 0.1215 | 0.05142 | 0.28777 | 93.5641 | 0.019315 | 0.0043999 | 3.53 | 654 | 804 | Not Specified | Not Specified
432 | Hikari | SiO | J-SK4 | 1.6127 | 58.539 | 58.2706 | 1.6095 | 1.6127 | 1.6152 | 1.62 | 1.6257 | 0.010467 | 0.0031807 | 0.0057014 | 0.30388 | 0.54471 | -0.0015 | Mod Sellmeier 3 | 0.1206 | 0.020823 | 0.32105 | 86.2245 | 0.025414 | 0.0052002 | 3.53 | 652 | 775 | Not Specified | Not Specified
433 | Hikari | SiO | J-SK5 | 1.5891 | 61.221 | 60.9746 | 1.5862 | 1.5891 | 1.5914 | 1.5958 | 1.601 | 0.009623 | 0.0029395 | 0.0051981 | 0.30547 | 0.54018 | -0.0016 | Mod Sellmeier 3 | 0.13295 | 0.078314 | 0.25317 | 88.3792 | 0.014711 | 0.0035372 | 3.26 | 613 | 743 | Not Specified | Recommended
434 | Hikari | SiO | J-SK10 | 1.6228 | 57.0998 | 56.8275 | 1.6195 | 1.6228 | 1.6254 | 1.6304 | 1.6364 | 0.010907 | 0.0033076 | 0.0059591 | 0.30325 | 0.54635 | -0.0022 | Mod Sellmeier 3 | 0.12257 | 0.038226 | 0.30799 | 89.7847 | 0.021074 | 0.00477 | 3.58 | 623 | 746 | Not Specified | Not Specified
435 | Hikari | SiO | J-SK11 | 1.5638 | 60.7057 | 60.4537 | 1.561 | 1.5638 | 1.5661 | 1.5703 | 1.5753 | 0.0092881 | 0.002834 | 0.0050268 | 0.30513 | 0.5412 | -0.0014 | Mod Sellmeier 3 | 0.13054 | 0.044164 | 0.2755 | 90.5077 | 0.018319 | 0.0043803 | 3.06 | 603 | 745 | Not Specified | Not Specified
436 | Hikari | SiO | J-SK12 | 1.5831 | 59.4185 | 59.1619 | 1.5801 | 1.5831 | 1.5855 | 1.59 | 1.5953 | 0.009814 | 0.0029892 | 0.0053268 | 0.30459 | 0.54278 | -0.0018 | Mod Sellmeier 3 | 0.12704 | 0.040848 | 0.28765 | 88.1223 | 0.019523 | 0.0045279 | 3.23 | 604 | 744 | Not Specified | Not Specified
437 | Hikari | SiO | J-SK14 | 1.6031 | 60.6963 | 60.444 | 1.6001 | 1.6031 | 1.6055 | 1.61 | 1.6154 | 0.0099365 | 0.0030317 | 0.0053776 | 0.30511 | 0.5412 | -0.0014 | Mod Sellmeier 3 | 0.12916 | 0.096242 | 0.24157 | 86.2734 | 0.013974 | 0.0030909 | 3.43 | 646 | 761 | Not Specified | Not Specified
438 | Hikari | SiO | J-SK15 | 1.623 | 58.1205 | 57.8643 | 1.6197 | 1.623 | 1.6255 | 1.6304 | 1.6363 | 0.010719 | 0.0032607 | 0.00583 | 0.3042 | 0.5439 | -0.003 | Mod Sellmeier 3 | 0.12347 | 0.032237 | 0.31425 | 83.5768 | 0.021758 | 0.0048565 | 3.58 | 651 | 772 | Not Specified | Not Specified
439 | Hikari | SiO | J-SK16 | 1.6204 | 60.2461 | 60.0089 | 1.6173 | 1.6204 | 1.6229 | 1.6276 | 1.6331 | 0.010298 | 0.0031464 | 0.0055637 | 0.30554 | 0.54027 | -0.0031 | Mod Sellmeier 3 | 0.11713 | 0.03135 | 0.31428 | 73.5972 | 0.02072 | 0.0047337 | 3.56 | 653 | 761 | Not Specified | Not Specified
440 | Hikari | SiO | J-SK18 | 1.6385 | 55.3452 | 55.0653 | 1.6351 | 1.6385 | 1.6413 | 1.6466 | 1.6529 | 0.011537 | 0.0034897 | 0.00635 | 0.30247 | 0.55038 | -0.0013 | Mod Sellmeier 3 | 0.10528 | 0.010932 | 0.34214 | 73.7089 | 0.037828 | 0.0056726 | 3.67 | 645 | 754 | Not Specified | Not Specified
441 | Hikari | SiO | J-SSK1 | 1.6172 | 53.9683 | 53.7055 | 1.6137 | 1.6172 | 1.6199 | 1.6252 | 1.6315 | 0.011436 | 0.0034615 | 0.0062941 | 0.30268 | 0.55036 | -0.0036 | Mod Sellmeier 3 | 0.12162 | 0.010922 | 0.33251 | 80.2644 | 0.038708 | 0.0058227 | 3.3 | 600 | 725 | Not Specified | Not Specified
442 | Hikari | SiO | J-SSK5 | 1.6584 | 50.8367 | 50.543 | 1.6546 | 1.6584 | 1.6615 | 1.6675 | 1.6747 | 0.012952 | 0.0038877 | 0.0072245 | 0.30016 | 0.55779 | -0.0013 | Mod Sellmeier 3 | 0.098366 | 0.010319 | 0.35077 | 76.3945 | 0.043261 | 0.0061448 | 3.75 | 641 | 759 | Not Specified | Not Specified
443 | Hikari | SiO | J-SSK8 | 1.6177 | 49.8161 | 49.5292 | 1.614 | 1.6177 | 1.6207 | 1.6264 | 1.6333 | 0.0124 | 0.0037214 | 0.0069408 | 0.30011 | 0.55974 | -0.0012 | Mod Sellmeier 3 | 0.11444 | 0.0086767 | 0.33436 | 82.2577 | 0.048853 | 0.0063253 | 3.18 | 593 | 720 | Not Specified | Not Specified
444 | Hikari | TiO | J-LLF1 | 1.5481 | 45.5196 | 45.2308 | 1.5446 | 1.5481 | 1.551 | 1.5566 | 1.5634 | 0.012042 | 0.0035897 | 0.0068475 | 0.2981 | 0.56864 | 0.0005 | Mod Sellmeier 3 | 0.11427 | 0.01161 | 0.29878 | 83.6598 | 0.050323 | 0.0065497 | 2.55 | 471 | 628 | Not Specified | Not Specified
445 | Hikari | TiO | J-LLF2 | 1.5407 | 46.9724 | 46.6841 | 1.5373 | 1.5407 | 1.5435 | 1.5488 | 1.5553 | 0.011511 | 0.0034401 | 0.0065118 | 0.29884 | 0.56568 | -0.0001 | Mod Sellmeier 3 | 0.11394 | 0.010223 | 0.29687 | 84.2051 | 0.050325 | 0.0065441 | 2.53 | 460 | 629 | Not Specified | Not Specified
446 | Hikari | TiO | J-LLF6 | 1.5317 | 48.7821 | 48.4947 | 1.5285 | 1.5317 | 1.5343 | 1.5394 | 1.5455 | 0.0109 | 0.0032668 | 0.006129 | 0.29971 | 0.5623 | -0.0003 | Mod Sellmeier 3 | 0.10756 | 0.0097959 | 0.29327 | 79.4538 | 0.048668 | 0.0063953 | 2.51 | 511 | 684 | Not Specified | Not Specified
447 | Hikari | TiO | J-LF5 | 1.5814 | 40.9827 | 40.7077 | 1.5772 | 1.5814 | 1.5848 | 1.5914 | 1.5996 | 0.014187 | 0.0042029 | 0.0081773 | 0.29624 | 0.57638 | 0.0007 | Mod Sellmeier 3 | 0.11216 | 0.011764 | 0.31333 | 79.001 | 0.055449 | 0.0071468 | 2.58 | 576 | 720 | Not Specified | Not Specified
448 | Hikari | TiO | J-LF6 | 1.5673 | 42.5794 | 42.2897 | 1.5634 | 1.5673 | 1.5705 | 1.5767 | 1.5844 | 0.013324 | 0.0039501 | 0.0076642 | 0.29647 | 0.57522 | 0.0024 | Mod Sellmeier 3 | 0.099659 | 0.010662 | 0.30818 | 74.7534 | 0.055843 | 0.007013 | 2.61 | 499 | 641 | Not Specified | Not Specified
449 | Hikari | TiO | J-LF7 | 1.575 | 41.5157 | 41.2341 | 1.5709 | 1.575 | 1.5783 | 1.5848 | 1.5927 | 0.01385 | 0.0041032 | 0.007983 | 0.29625 | 0.57637 | 0.0017 | Mod Sellmeier 3 | 0.10666 | 0.010781 | 0.31144 | 77.3737 | 0.056699 | 0.0071617 | 2.6 | 535 | 679 | Not Specified | Not Specified
450 | Hikari | TiO | J-F1 | 1.6259 | 35.7288 | 35.4659 | 1.6207 | 1.6259 | 1.63 | 1.6383 | 1.6486 | 0.017518 | 0.0051381 | 0.010317 | 0.29331 | 0.58894 | 0.0044 | Mod Sellmeier 3 | 0.12317 | 0.016319 | 0.32767 | 82.4766 | 0.057381 | 0.0074323 | 2.69 | 576 | 693 | Not Specified | Not Specified
451 | Hikari | TiO | J-F2 | 1.62 | 36.3994 | 36.1338 | 1.615 | 1.62 | 1.6241 | 1.6321 | 1.6421 | 0.017034 | 0.0050028 | 0.01001 | 0.29369 | 0.58764 | 0.0045 | Mod Sellmeier 3 | 0.1041 | 0.013859 | 0.3277 | 70.5432 | 0.059521 | 0.0075801 | 2.66 | 581 | 710 | Not Specified | Not Specified
452 | Hikari | TiO | J-F5 | 1.6034 | 38.0359 | 37.767 | 1.5987 | 1.6034 | 1.6072 | 1.6146 | 1.6239 | 0.015864 | 0.0046745 | 0.0092484 | 0.29465 | 0.58296 | 0.0024 | Mod Sellmeier 3 | 0.10331 | 0.013104 | 0.32135 | 72.5877 | 0.057594 | 0.0074554 | 2.63 | 583 | 714 | Not Specified | Not Specified
453 | Hikari | TiO | J-F8 | 1.5955 | 39.2194 | 38.9451 | 1.591 | 1.5955 | 1.5991 | 1.6062 | 1.615 | 0.015184 | 0.0044818 | 0.0088188 | 0.29516 | 0.5808 | 0.002 | Mod Sellmeier 3 | 0.12339 | 0.014498 | 0.31668 | 85.7202 | 0.054574 | 0.007078 | 2.63 | 580 |  | Not Specified | Not Specified
454 | Hikari | TiO | J-SF1 | 1.7174 | 29.576 | 29.3432 | 1.7103 | 1.7174 | 1.7231 | 1.7346 | 1.7492 | 0.024255 | 0.0070225 | 0.014642 | 0.28953 | 0.60368 | 0.0089 | Mod Sellmeier 3 | 0.10913 | 0.021059 | 0.35983 | 81.0332 | 0.060429 | 0.0083942 | 3.07 | 587 | 689 | Not Specified | Not Specified
455 | Hikari | TiO | J-SF2 | 1.6477 | 33.7266 | 33.4711 | 1.6421 | 1.6477 | 1.6522 | 1.6613 | 1.6727 | 0.019204 | 0.0056081 | 0.011389 | 0.29203 | 0.59306 | 0.0053 | Mod Sellmeier 3 | 0.11616 | 0.017534 | 0.33534 | 85.5336 | 0.057949 | 0.0078233 | 2.72 | 540 | 641 | Not Specified | Not Specified
456 | Hikari | TiO | J-SF4 | 1.7552 | 27.5755 | 27.3566 | 1.7473 | 1.7552 | 1.7617 | 1.7747 | 1.7914 | 0.027387 | 0.0078955 | 0.016688 | 0.2883 | 0.60934 | 0.0112 | Mod Sellmeier 3 | 0.11034 | 0.02341 | 0.37196 | 80.03 | 0.06148 | 0.008661 | 3.22 | 617 | 711 | Not Specified | Not Specified
457 | Hikari | TiO | J-SF5 | 1.6727 | 32.1914 | 31.9415 | 1.6666 | 1.6727 | 1.6776 | 1.6875 | 1.7 | 0.020897 | 0.0060814 | 0.012486 | 0.29102 | 0.59752 | 0.0069 | Mod Sellmeier 3 | 0.12655 | 0.019562 | 0.34363 | 91.5119 | 0.058487 | 0.0078797 | 2.9 | 582 | 692 | Not Specified | Not Specified
458 | Hikari | TiO | J-SF6 | 1.8052 | 25.4534 | 25.2496 | 1.7961 | 1.8052 | 1.8126 | 1.8277 | 1.8472 | 0.031634 | 0.0090717 | 0.01948 | 0.28678 | 0.61581 | 0.014 | Mod Sellmeier 3 | 0.10144 | 0.027271 | 0.38653 | 75.9148 | 0.06173 | 0.0089123 | 3.34 | 571 | 679 | Not Specified | Recommended
459 | Hikari | TiO | J-SF6HS | 1.8052 | 25.4534 | 25.2496 | 1.7961 | 1.8052 | 1.8126 | 1.8277 | 1.8472 | 0.031634 | 0.0090717 | 0.01948 | 0.28678 | 0.61581 | 0.014 | Mod Sellmeier 3 | 0.10144 | 0.027271 | 0.38653 | 75.9148 | 0.06173 | 0.0089123 | 3.34 | 571 | 679 | Not Specified | Recommended
460 | Hikari | TiO | J-SF7 | 1.6398 | 34.5516 | 34.2916 | 1.6344 | 1.6398 | 1.6442 | 1.6529 | 1.6639 | 0.018517 | 0.005416 | 0.010955 | 0.29249 | 0.59162 | 0.0051 | Mod Sellmeier 3 | 0.11641 | 0.016497 | 0.33322 | 83.2585 | 0.058343 | 0.0077111 | 2.76 | 584 | 704 | Not Specified | Not Specified
461 | Hikari | TiO | J-SF8 | 1.6889 | 31.1668 | 30.9243 | 1.6825 | 1.6889 | 1.6942 | 1.7046 | 1.7179 | 0.022105 | 0.0064211 | 0.013249 | 0.29049 | 0.59937 | 0.0072 | Mod Sellmeier 3 | 0.10297 | 0.01949 | 0.35016 | 77.5985 | 0.059477 | 0.0081936 | 2.93 | 544 | 648 | Not Specified | Not Specified
462 | Hikari | TiO | J-SF10 | 1.7283 | 28.3818 | 28.1579 | 1.7208 | 1.7283 | 1.7343 | 1.7465 | 1.7621 | 0.025659 | 0.0074119 | 0.015573 | 0.28886 | 0.60693 | 0.0101 | Mod Sellmeier 3 | 0.10575 | 0.022157 | 0.3627 | 76.5392 | 0.061252 | 0.0085947 | 3.06 | 600 | 698 | Not Specified | Not Specified
463 | Hikari | TiO | J-SF11 | 1.7847 | 25.6416 | 25.4358 | 1.7759 | 1.7847 | 1.7919 | 1.8065 | 1.8254 | 0.030603 | 0.0087801 | 0.018846 | 0.2869 | 0.6158 | 0.0144 | Mod Sellmeier 3 | 0.092947 | 0.025533 | 0.38048 | 67.9978 | 0.062926 | 0.0090193 | 3.25 | 605 | 704 | Not Specified | Not Specified
464 | Hikari | TiO | J-SF13 | 1.7408 | 27.745 | 27.5251 | 1.7331 | 1.7408 | 1.7471 | 1.7598 | 1.776 | 0.026699 | 0.007701 | 0.016256 | 0.28843 | 0.60886 | 0.011 | Mod Sellmeier 3 | 0.11255 | 0.023305 | 0.36635 | 80.7969 | 0.061319 | 0.008638 | 3.1 | 604 | 704 | Not Specified | Not Specified
465 | Hikari | TiO | J-SF14 | 1.7618 | 26.5888 | 26.3764 | 1.7536 | 1.7618 | 1.7686 | 1.7822 | 1.7998 | 0.028652 | 0.0082405 | 0.017559 | 0.28761 | 0.61283 | 0.013 | Mod Sellmeier 3 | 0.10534 | 0.024386 | 0.37315 | 74.8266 | 0.062422 | 0.0088303 | 3.17 | 617 | 716 | Not Specified | Not Specified
466 | Hikari | TiO | J-SF15 | 1.699 | 30.1349 | 29.8984 | 1.6922 | 1.699 | 1.7044 | 1.7154 | 1.7294 | 0.023194 | 0.0067231 | 0.013968 | 0.28986 | 0.60222 | 0.0083 | Mod Sellmeier 3 | 0.11192 | 0.020815 | 0.35266 | 83.1932 | 0.059821 | 0.0082945 | 2.95 | 571 | 675 | Not Specified | Not Specified
467 | Hikari | TiO | J-SF03 | 1.8467 | 23.801 | 23.6099 | 1.8365 | 1.8467 | 1.855 | 1.8721 | 1.8942 | 0.035572 | 0.010156 | 0.022116 | 0.28551 | 0.62173 | 0.0171 | Mod Sellmeier 3 | 0.11192 | 0.030484 | 0.39797 | 82.841 | 0.06237 | 0.0091017 | 3.53 | 615 |  | Not Specified | Recommended
468 | Hikari | TiO | J-SF03HS | 1.8467 | 23.801 | 23.6099 | 1.8365 | 1.8467 | 1.855 | 1.8721 | 1.8942 | 0.035572 | 0.010156 | 0.022116 | 0.28551 | 0.62173 | 0.0171 | Mod Sellmeier 3 | 0.11192 | 0.030484 | 0.39797 | 82.841 | 0.06237 | 0.0091017 | 3.53 | 615 |  | Not Specified | Recommended | Transmission improved type.
469 | Hikari | TiO | J-SFS3 | 1.7847 | 26.2707 | 26.0611 | 1.7761 | 1.7847 | 1.7917 | 1.806 | 1.8243 | 0.02987 | 0.0085842 | 0.018316 | 0.28739 | 0.61319 | 0.0128 | Mod Sellmeier 3 | 0.093335 | 0.026683 | 0.37967 | 67.9499 | 0.060967 | 0.008706 | 3.28 | 581 | 691 | Not Specified | Not Specified
470 | Hikari | NbPO | J-SFH1 | 1.8081 | 22.7444 | 22.5571 | 1.798 | 1.8081 | 1.8164 | 1.8335 | 1.8559 | 0.035529 | 0.010103 | 0.022345 | 0.28436 | 0.62891 | 0.0226 | Mod Sellmeier 3 | 0.098573 | 0.030416 | 0.38292 | 67.2412 | 0.065341 | 0.0094081 | 3.31 | 581 | 676 | Not Specified | Not Specified
471 | Hikari | NbPO | J-SFH1HS | 1.8081 | 22.7444 | 22.5571 | 1.798 | 1.8081 | 1.8164 | 1.8335 | 1.8559 | 0.035529 | 0.010103 | 0.022345 | 0.28436 | 0.62891 | 0.0226 | Mod Sellmeier 3 | 0.098573 | 0.030416 | 0.38292 | 67.2412 | 0.065341 | 0.0094081 | 3.31 | 581 | 676 | Not Specified | Not Specified | Transmission improved type.
472 | Hikari | NbPO | J-SFH2 | 1.8607 | 23.083 | 22.8958 | 1.8501 | 1.8607 | 1.8695 | 1.8874 | 1.9107 | 0.037289 | 0.010622 | 0.023342 | 0.28485 | 0.62599 | 0.0202 | Mod Sellmeier 3 | 0.11051 | 0.031896 | 0.40142 | 73.9541 | 0.063462 | 0.0090524 | 3.82 | 589 | 696 | Not Specified | Not Specified
473 | Hikari | NbPO | J-SFH4 | 1.6638 | 27.3602 | 27.0874 | 1.6569 | 1.6638 | 1.6695 | 1.6812 | 1.6965 | 0.024262 | 0.0069049 | 0.015345 | 0.2846 | 0.63248 | 0.0334 | Mod Sellmeier 3 | 0.098122 | 0.019803 | 0.33803 | 69.8916 | 0.072094 | 0.0082439 | 2.89 | 476 | 575 | Not Specified | Recommended
474 | Hikari | NbPO | J-SFH5 | 1.7558 | 24.7244 | 24.5049 | 1.747 | 1.7558 | 1.7629 | 1.7776 | 1.7969 | 0.030567 | 0.0087077 | 0.019243 | 0.28487 | 0.62955 | 0.0262 | Mod Sellmeier 3 | 0.097567 | 0.022913 | 0.37147 | 62.4777 | 0.070297 | 0.0091014 | 3.19 | 540 | 656 | Not Specified | Recommended
475 | Hikari | NbPO | J-SFH6 | 1.7134 | 26.0475 | 25.8032 | 1.7056 | 1.7134 | 1.7198 | 1.733 | 1.7502 | 0.027388 | 0.0078007 | 0.017252 | 0.28483 | 0.62991 | 0.029 | Mod Sellmeier 3 | 0.092739 | 0.021732 | 0.35621 | 64.5462 | 0.070472 | 0.0086577 | 3.09 | 524 | 620 | Not Specified | Recommended
476 | Hikari | NbPO | J-SFH8 | 1.622 | 30.6664 | 30.3587 | 1.6162 | 1.622 | 1.6268 | 1.6365 | 1.6492 | 0.020283 | 0.0058058 | 0.012675 | 0.28624 | 0.6249 | 0.0319 | Mod Sellmeier 3 | 0.066764 | 0.015246 | 0.3256 | 52.4117 | 0.07313 | 0.0079464 | 2.81 | 422 | 528 | Not Specified | Recommended
477 | Hikari | NbPO | J-SFH9 | 1.7963 | 22.6115 | 22.4021 | 1.7864 | 1.7963 | 1.8046 | 1.8216 | 1.8442 | 0.035217 | 0.0099488 | 0.02259 | 0.2825 | 0.64146 | 0.0346 | Mod Sellmeier 3 | 0.066106 | 0.026346 | 0.38265 | 43.4911 | 0.072051 | 0.0093181 | 3.31 | 598 | 697 | Not Specified | Recommended
478 | Hikari | LaO | J-LAK7 | 1.6516 | 58.5717 | 58.3351 | 1.6482 | 1.6516 | 1.6543 | 1.6593 | 1.6654 | 0.011125 | 0.003394 | 0.0060261 | 0.30509 | 0.54168 | -0.0045 | Mod Sellmeier 3 | 0.12337 | 0.078674 | 0.28064 | 75.0281 | 0.015699 | 0.0036065 | 3.3 | 651 | 736 | Not Specified | Not Specified
479 | Hikari | LaO | J-LAK7R | 1.6516 | 58.6218 | 58.392 | 1.6482 | 1.6516 | 1.6543 | 1.6593 | 1.6653 | 0.011115 | 0.0033942 | 0.006014 | 0.30536 | 0.54106 | -0.0051 | Mod Sellmeier 3 | 0.12654 | 0.16096 | 0.1984 | 74.4164 | 0.01203 | 0.0015107 | 3.34 | 650 | 741 | Not Specified | Not Specified | Environmental resistance improved type.
480 | Hikari | LaO | J-LAK8 | 1.713 | 53.9558 | 53.7288 | 1.709 | 1.713 | 1.7162 | 1.7222 | 1.7294 | 0.013215 | 0.0040174 | 0.0072047 | 0.30401 | 0.54521 | -0.0086 | Mod Sellmeier 3 | 0.11824 | 0.035457 | 0.34956 | 67.9365 | 0.022796 | 0.0049599 | 3.72 | 652 | 736 | Not Specified | Not Specified
481 | Hikari | LaO | J-LAK10 | 1.72 | 50.2668 | 50.0117 | 1.7157 | 1.72 | 1.7234 | 1.73 | 1.7379 | 0.014323 | 0.0043179 | 0.0079161 | 0.30146 | 0.55267 | -0.0073 | Mod Sellmeier 3 | 0.11861 | 0.041881 | 0.34536 | 78.6741 | 0.024332 | 0.0049936 | 3.74 | 629 | 726 | Not Specified | Not Specified
482 | Hikari | LaO | J-LAK12 | 1.6779 | 55.3475 | 55.0869 | 1.6742 | 1.6779 | 1.6808 | 1.6864 | 1.6931 | 0.012248 | 0.0037127 | 0.0067003 | 0.30312 | 0.54705 | -0.0045 | Mod Sellmeier 3 | 0.11831 | 0.044553 | 0.32566 | 79.7713 | 0.020787 | 0.0046463 | 3.78 | 640 | 726 | Not Specified | Not Specified
483 | Hikari | LaO | J-LAK13 | 1.6935 | 53.2052 | 52.9598 | 1.6896 | 1.6935 | 1.6966 | 1.7026 | 1.7097 | 0.013034 | 0.0039494 | 0.0071422 | 0.303 | 0.54795 | -0.0071 | Mod Sellmeier 3 | 0.11602 | 0.065206 | 0.31143 | 72.6276 | 0.019119 | 0.0041772 | 3.69 | 619 | 711 | Not Specified | Not Specified
484 | Hikari | LaO | J-LAK14 | 1.6968 | 55.5209 | 55.3009 | 1.693 | 1.6968 | 1.6998 | 1.7055 | 1.7123 | 0.01255 | 0.0038255 | 0.0068154 | 0.30481 | 0.54305 | -0.0082 | Mod Sellmeier 3 | 0.12954 | 0.097374 | 0.28112 | 71.4832 | 0.01557 | 0.0032555 | 3.63 | 662 | 739 | Not Specified | Recommended
485 | Hikari | LaO | J-LAK18 | 1.7292 | 54.6114 | 54.3855 | 1.7251 | 1.7292 | 1.7323 | 1.7384 | 1.7457 | 0.013352 | 0.0040624 | 0.0072673 | 0.30426 | 0.54429 | -0.0085 | Mod Sellmeier 3 | 0.11829 | 0.077334 | 0.3145 | 67.0082 | 0.016942 | 0.003894 | 4.17 | 668 | 742 | Not Specified | Not Specified
486 | Hikari | LaO | J-LAK01 | 1.64 | 60.1926 | 59.9868 | 1.6367 | 1.64 | 1.6425 | 1.6474 | 1.6531 | 0.010633 | 0.0032609 | 0.0057174 | 0.30669 | 0.53773 | -0.0056 | Mod Sellmeier 3 | 0.12978 | 0.079538 | 0.27497 | 70.9731 | 0.015116 | 0.003442 | 3.01 | 655 | 736 | Not Specified | Not Specified
487 | Hikari | LaO | J-LAK09 | 1.734 | 51.5058 | 51.2778 | 1.7297 | 1.734 | 1.7374 | 1.7439 | 1.7517 | 0.014251 | 0.0043195 | 0.0078098 | 0.30311 | 0.54802 | -0.0099 | Mod Sellmeier 3 | 0.11472 | 0.034185 | 0.35915 | 66.2726 | 0.024493 | 0.0051713 | 4 | 640 | 727 | Not Specified | Not Specified
488 | Hikari | LaO | J-LAK011 | 1.741 | 52.7654 | 52.5302 | 1.7367 | 1.741 | 1.7443 | 1.7508 | 1.7585 | 0.014043 | 0.0042586 | 0.0076838 | 0.30325 | 0.54715 | -0.0086 | Mod Sellmeier 3 | 0.11395 | 0.071111 | 0.32526 | 67.5478 | 0.018275 | 0.0041401 | 4.19 | 655 | 739 | Not Specified | Recommended
489 | Hikari | LaO | J-LASKH2 | 1.755 | 52.3348 | 52.0993 | 1.7506 | 1.755 | 1.7584 | 1.7651 | 1.773 | 0.014426 | 0.0043722 | 0.0079 | 0.30307 | 0.54761 | -0.009 | Mod Sellmeier 3 | 0.10983 | 0.047034 | 0.35494 | 65.6037 | 0.021165 | 0.0047861 | 4.29 | 670 | 747 | Not Specified | Recommended
490 | Hikari | LaO | J-LAF2 | 1.744 | 44.8079 | 44.5425 | 1.739 | 1.744 | 1.7479 | 1.7556 | 1.765 | 0.016604 | 0.004958 | 0.0093601 | 0.2986 | 0.56372 | -0.0056 | Mod Sellmeier 3 | 0.10364 | 0.016052 | 0.38005 | 72.2793 | 0.042091 | 0.0063368 | 4.16 | 620 | 717 | Not Specified | Not Specified
491 | Hikari | LaO | J-LAF3 | 1.717 | 47.9783 | 47.71 | 1.7125 | 1.717 | 1.7206 | 1.7275 | 1.7358 | 0.014944 | 0.004483 | 0.0083476 | 0.29998 | 0.55858 | -0.0053 | Mod Sellmeier 3 | 0.10753 | 0.014854 | 0.37075 | 74.5016 | 0.039554 | 0.0061123 | 3.93 | 640 | 746 | Not Specified | Not Specified
492 | Hikari | LaO | J-LAF7 | 1.7495 | 35.2536 | 34.9935 | 1.7433 | 1.7495 | 1.7545 | 1.7645 | 1.777 | 0.02126 | 0.0062287 | 0.012508 | 0.29297 | 0.58831 | 0.0029 | Mod Sellmeier 3 | 0.10522 | 0.0195 | 0.37659 | 73.3808 | 0.054229 | 0.0071647 | 3.62 | 587 |  | Not Specified | Not Specified
493 | Hikari | LaO | J-LAF01 | 1.7 | 48.1072 | 47.8226 | 1.6956 | 1.7 | 1.7035 | 1.7102 | 1.7184 | 0.014551 | 0.0043552 | 0.0081551 | 0.29931 | 0.56046 | -0.0033 | Mod Sellmeier 3 | 0.12441 | 0.018563 | 0.35989 | 94.0421 | 0.037238 | 0.0059024 | 3.68 | 657 | 776 | Not Specified | Not Specified
494 | Hikari | LaO | J-LAF02 | 1.72 | 43.6166 | 43.3352 | 1.7151 | 1.72 | 1.7239 | 1.7316 | 1.741 | 0.016507 | 0.004906 | 0.0093837 | 0.2972 | 0.56845 | -0.0029 | Mod Sellmeier 3 | 0.10582 | 0.014735 | 0.37119 | 84.8048 | 0.045578 | 0.006602 | 3.88 | 577 | 716 | Not Specified | Not Specified
495 | Hikari | LaO | J-LAF04 | 1.757 | 47.8659 | 47.6219 | 1.7522 | 1.757 | 1.7608 | 1.7681 | 1.7768 | 0.015815 | 0.0047609 | 0.0087898 | 0.30104 | 0.55579 | -0.0084 | Mod Sellmeier 3 | 0.11592 | 0.02438 | 0.37773 | 67.8156 | 0.033045 | 0.0055505 | 4.07 | 648 |  | Not Specified | Not Specified
496 | Hikari | LaO | J-LAF05 | 1.762 | 40.1201 | 39.8549 | 1.7564 | 1.762 | 1.7665 | 1.7754 | 1.7862 | 0.018993 | 0.0056192 | 0.010875 | 0.29586 | 0.57258 | -0.0046 | Mod Sellmeier 3 | 0.11202 | 0.029134 | 0.37306 | 91.9206 | 0.038343 | 0.0062592 | 3.94 | 606 | 727 | Not Specified | Not Specified
497 | Hikari | LaO | J-LAF010 | 1.7432 | 49.2569 | 49.0145 | 1.7386 | 1.7432 | 1.7468 | 1.7537 | 1.7621 | 0.015088 | 0.0045508 | 0.0083375 | 0.30161 | 0.55259 | -0.0092 | Mod Sellmeier 3 | 0.11319 | 0.038621 | 0.35805 | 70.1649 | 0.02545 | 0.0051573 | 4.15 | 597 | 679 | Not Specified | Not Specified
498 | Hikari | LaO | J-LAF016 | 1.801 | 34.9262 | 34.682 | 1.7943 | 1.801 | 1.8064 | 1.8172 | 1.8306 | 0.022934 | 0.0067334 | 0.013427 | 0.2936 | 0.58546 | -0.0004 | Mod Sellmeier 3 | 0.12495 | 0.022789 | 0.3936 | 79.4267 | 0.050762 | 0.0069629 | 3.63 | 632 | 733 | Not Specified | Not Specified
499 | Hikari | LaO | J-LAF016HS | 1.801 | 34.9262 | 34.682 | 1.7943 | 1.801 | 1.8064 | 1.8172 | 1.8306 | 0.022934 | 0.0067334 | 0.013427 | 0.2936 | 0.58546 | -0.0004 | Mod Sellmeier 3 | 0.12495 | 0.022789 | 0.3936 | 79.4267 | 0.050762 | 0.0069629 | 3.63 | 632 | 733 | Not Specified | Not Specified | Transmission improved type.
500 | Hikari | LaO | J-LAFH3 | 1.795 | 28.6949 | 28.4664 | 1.787 | 1.795 | 1.8016 | 1.8147 | 1.8316 | 0.027707 | 0.0080039 | 0.016808 | 0.28888 | 0.60665 | 0.0103 | Mod Sellmeier 3 | 0.10642 | 0.023657 | 0.38798 | 75.2702 | 0.060121 | 0.0081556 | 3.61 | 629 | 758 | Not Specified | Not Specified
501 | Hikari | LaO | J-LAFH3HS | 1.795 | 28.6949 | 28.4664 | 1.787 | 1.795 | 1.8016 | 1.8147 | 1.8316 | 0.027707 | 0.0080039 | 0.016808 | 0.28888 | 0.60665 | 0.0103 | Mod Sellmeier 3 | 0.10642 | 0.023657 | 0.38798 | 75.2702 | 0.060121 | 0.0081556 | 3.61 | 629 | 758 | Not Specified | Not Specified | Transmission improved type.
502 | Hikari | LaO | J-LASF01 | 1.7859 | 44.1733 | 43.9218 | 1.7806 | 1.7859 | 1.7901 | 1.7984 | 1.8084 | 0.017791 | 0.0053181 | 0.01001 | 0.29892 | 0.56261 | -0.0078 | Mod Sellmeier 3 | 0.11101 | 0.024001 | 0.38879 | 71.1755 | 0.036505 | 0.0059441 | 4.25 | 617 | 701 | Not Specified | Not Specified
503 | Hikari | LaO | J-LASF02 | 1.7995 | 42.0854 | 41.8323 | 1.7939 | 1.7995 | 1.804 | 1.8129 | 1.8236 | 0.018998 | 0.0056555 | 0.010767 | 0.2977 | 0.56674 | -0.007 | Mod Sellmeier 3 | 0.10678 | 0.0205 | 0.39709 | 73.2229 | 0.040604 | 0.00638 | 4.51 | 598 | 684 | Not Specified | Not Specified
504 | Hikari | LaO | J-LASF03 | 1.8061 | 40.9781 | 40.7312 | 1.8002 | 1.8061 | 1.8108 | 1.8199 | 1.8311 | 0.019671 | 0.0058513 | 0.011191 | 0.29745 | 0.56891 | -0.0068 | Mod Sellmeier 3 | 0.11684 | 0.021636 | 0.39837 | 72.5891 | 0.04217 | 0.0063125 | 4.31 | 620 | 708 | Not Specified | Recommended
505 | Hikari | LaO | J-LASF05 | 1.8348 | 42.7357 | 42.4821 | 1.829 | 1.8348 | 1.8395 | 1.8485 | 1.8596 | 0.019534 | 0.0058208 | 0.011034 | 0.29798 | 0.56487 | -0.0079 | Mod Sellmeier 3 | 0.10769 | 0.025167 | 0.40606 | 75.7647 | 0.036246 | 0.0060912 | 4.79 | 674 | 768 | Not Specified | Recommended
506 | Hikari | LaO | J-LASF05HS | 1.8348 | 42.7357 | 42.4821 | 1.829 | 1.8348 | 1.8395 | 1.8485 | 1.8596 | 0.019534 | 0.0058208 | 0.011034 | 0.29798 | 0.56487 | -0.0079 | Mod Sellmeier 3 | 0.10769 | 0.025167 | 0.40606 | 75.7647 | 0.036246 | 0.0060912 | 4.79 | 674 | 768 | Not Specified | Recommended | Transmission improved type.
507 | Hikari | LaO | J-LASF08A | 1.883 | 40.6939 | 40.4463 | 1.8766 | 1.883 | 1.8882 | 1.8983 | 1.9106 | 0.021699 | 0.0064456 | 0.012311 | 0.29705 | 0.56738 | -0.0088 | Mod Sellmeier 3 | 0.13405 | 0.049646 | 0.39891 | 98.3261 | 0.029434 | 0.005389 | 5.41 | 700 | 806 | Not Specified | Recommended
508 | Hikari | LaO | J-LASF09A | 1.816 | 46.5963 | 46.3486 | 1.8107 | 1.816 | 1.8202 | 1.8283 | 1.838 | 0.017512 | 0.0052565 | 0.0097481 | 0.30017 | 0.55665 | -0.0096 | Mod Sellmeier 3 | 0.12628 | 0.055043 | 0.36987 | 82.9137 | 0.023695 | 0.0048687 | 4.99 | 702 | 786 | Not Specified | Recommended
509 | Hikari | LaO | J-LASF010 | 1.834 | 37.1866 | 36.944 | 1.8274 | 1.834 | 1.8393 | 1.8498 | 1.8628 | 0.022427 | 0.0066226 | 0.012958 | 0.29529 | 0.57777 | -0.0042 | Mod Sellmeier 3 | 0.10462 | 0.020148 | 0.4095 | 66.4846 | 0.048428 | 0.0068401 | 4.28 | 628 | 718 | Not Specified | Recommended
510 | Hikari | LaO | J-LASF013 | 1.8044 | 39.6082 | 39.3642 | 1.7984 | 1.8044 | 1.8092 | 1.8187 | 1.8303 | 0.020309 | 0.0060281 | 0.011617 | 0.29682 | 0.57202 | -0.006 | Mod Sellmeier 3 | 0.10701 | 0.020515 | 0.39853 | 64.6907 | 0.045137 | 0.0065019 | 4.2 | 618 | 705 | Not Specified | Recommended
511 | Hikari | LaO | J-LASF014 | 1.788 | 47.3541 | 47.1074 | 1.783 | 1.788 | 1.792 | 1.7996 | 1.8089 | 0.016641 | 0.0050024 | 0.009252 | 0.30061 | 0.55599 | -0.009 | Mod Sellmeier 3 | 0.10979 | 0.023606 | 0.39062 | 69.3482 | 0.032201 | 0.0057616 | 4.36 | 683 | 767 | Not Specified | Not Specified
512 | Hikari | LaO | J-LASF015 | 1.804 | 46.5968 | 46.3445 | 1.7988 | 1.804 | 1.8081 | 1.8161 | 1.8257 | 0.017254 | 0.0051759 | 0.0096203 | 0.29998 | 0.55756 | -0.0087 | Mod Sellmeier 3 | 0.11069 | 0.027137 | 0.39313 | 74.3053 | 0.030949 | 0.0057263 | 4.57 | 697 | 785 | Not Specified | Recommended
513 | Hikari | LaO | J-LASF015HS | 1.804 | 46.5968 | 46.3445 | 1.7988 | 1.804 | 1.8081 | 1.8161 | 1.8257 | 0.017254 | 0.0051759 | 0.0096203 | 0.29998 | 0.55756 | -0.0087 | Mod Sellmeier 3 | 0.11069 | 0.027137 | 0.39313 | 74.3053 | 0.030949 | 0.0057263 | 4.57 | 697 | 785 | Not Specified | Recommended | Transmission improved type.
514 | Hikari | LaO | J-LASF016 | 1.7725 | 49.6214 | 49.3801 | 1.7678 | 1.7725 | 1.7762 | 1.7834 | 1.792 | 0.015568 | 0.0046985 | 0.0085921 | 0.30181 | 0.55191 | -0.0093 | Mod Sellmeier 3 | 0.12037 | 0.058022 | 0.35053 | 72.5421 | 0.021814 | 0.0045189 | 4.26 | 669 | 747 | Not Specified | Recommended
515 | Hikari | LaO | J-LASF017 | 1.795 | 45.3136 | 45.067 | 1.7897 | 1.795 | 1.7992 | 1.8073 | 1.8171 | 0.017544 | 0.0052584 | 0.0098222 | 0.29972 | 0.55985 | -0.0085 | Mod Sellmeier 3 | 0.11351 | 0.023981 | 0.39265 | 69.7041 | 0.035074 | 0.0058213 | 4.34 | 660 | 740 | Not Specified | Not Specified
516 | Hikari | LaO | J-LASF021 | 1.8503 | 32.3541 | 32.1088 | 1.8426 | 1.8503 | 1.8565 | 1.8689 | 1.8845 | 0.02628 | 0.007657 | 0.015629 | 0.29136 | 0.59473 | 0.0046 | Mod Sellmeier 3 | 0.10209 | 0.021649 | 0.41248 | 71.8067 | 0.055934 | 0.0073899 | 4.37 | 618 | 722 | Not Specified | Recommended
517 | Hikari | LaO | J-LASF021HS | 1.8503 | 32.3541 | 32.1088 | 1.8426 | 1.8503 | 1.8565 | 1.8689 | 1.8845 | 0.02628 | 0.007657 | 0.015629 | 0.29136 | 0.59473 | 0.0046 | Mod Sellmeier 3 | 0.10209 | 0.021649 | 0.41248 | 71.8067 | 0.055934 | 0.0073899 | 4.37 | 618 | 722 | Not Specified | Recommended | Transmission improved type.
518 | Hikari | LaO | J-LASFH2 | 1.7668 | 46.7801 | 46.5351 | 1.7619 | 1.7668 | 1.7707 | 1.7783 | 1.7874 | 0.016392 | 0.0049263 | 0.0091422 | 0.30052 | 0.55771 | -0.0083 | Mod Sellmeier 3 | 0.11971 | 0.022407 | 0.38345 | 70.1445 | 0.035252 | 0.0057089 | 4.11 | 644 | 730 | Not Specified | Not Specified
519 | Hikari | LaO | J-LASFH6 | 1.8061 | 33.3468 | 33.103 | 1.799 | 1.8061 | 1.8118 | 1.8232 | 1.8375 | 0.024173 | 0.0070658 | 0.014271 | 0.2923 | 0.59037 | 0.002 | Mod Sellmeier 3 | 0.098771 | 0.019069 | 0.39862 | 71.091 | 0.055764 | 0.0076137 | 3.77 | 648 | 765 | Not Specified | Not Specified
520 | Hikari | LaO | J-LASFH9A | 1.9027 | 35.7734 | 35.5276 | 1.8952 | 1.9027 | 1.9086 | 1.9205 | 1.9351 | 0.025232 | 0.0074187 | 0.014672 | 0.29401 | 0.58148 | -0.0028 | Mod Sellmeier 3 | 0.11195 | 0.020021 | 0.43428 | 82.1989 | 0.049674 | 0.0070162 | 4.91 | 701 | 798 | Not Specified | Recommended
521 | Hikari | LaO | J-LASFH13 | 1.9037 | 31.2787 | 31.0441 | 1.8953 | 1.9037 | 1.9105 | 1.9241 | 1.9413 | 0.028891 | 0.0084055 | 0.017192 | 0.29094 | 0.59508 | 0.0029 | Mod Sellmeier 3 | 0.1331 | 0.026014 | 0.42706 | 99.622 | 0.052767 | 0.0073279 | 4.66 | 654 | 763 | Not Specified | Recommended
522 | Hikari | LaO | J-LASFH13HS | 1.9037 | 31.2787 | 31.0441 | 1.8953 | 1.9037 | 1.9105 | 1.9241 | 1.9413 | 0.028891 | 0.0084055 | 0.017192 | 0.29094 | 0.59508 | 0.0029 | Mod Sellmeier 3 | 0.1331 | 0.026014 | 0.42706 | 99.622 | 0.052767 | 0.0073279 | 4.66 | 654 | 763 | Not Specified | Recommended | Transmission improved type.
523 | Hikari | LaO | J-LASFH15 | 1.95 | 29.3686 | 29.1451 | 1.9406 | 1.95 | 1.9576 | 1.973 | 1.9924 | 0.032347 | 0.0093739 | 0.019417 | 0.28979 | 0.60026 | 0.005 | Mod Sellmeier 3 | 0.11281 | 0.026305 | 0.44214 | 85.3378 | 0.055124 | 0.0076303 | 4.79 | 690 | 793 | Not Specified | Recommended
524 | Hikari | LaO | J-LASFH15HS | 1.95 | 29.3686 | 29.1451 | 1.9406 | 1.95 | 1.9576 | 1.973 | 1.9924 | 0.032347 | 0.0093739 | 0.019417 | 0.28979 | 0.60026 | 0.005 | Mod Sellmeier 3 | 0.11281 | 0.026305 | 0.44214 | 85.3378 | 0.055124 | 0.0076303 | 4.79 | 690 | 793 | Not Specified | Recommended | Transmission improved type.
525 | Hikari | LaO | J-LASFH15SS | 1.95 | 29.3686 | 29.1451 | 1.9406 | 1.95 | 1.9576 | 1.973 | 1.9924 | 0.032347 | 0.0093739 | 0.019417 | 0.28979 | 0.60026 | 0.005 | Mod Sellmeier 3 | 0.11281 | 0.026305 | 0.44214 | 85.3378 | 0.055124 | 0.0076303 | 4.79 | 690 | 793 | Not Specified | Recommended | Transmission improved type.
526 | Hikari | LaO | J-LASFH16 | 2.001 | 29.1264 | 28.9075 | 1.991 | 2.001 | 2.0091 | 2.0254 | 2.046 | 0.034367 | 0.0099605 | 0.020609 | 0.28982 | 0.59967 | 0.0041 | Mod Sellmeier 3 | 0.10884 | 0.025451 | 0.46 | 84.5835 | 0.055246 | 0.0076867 | 5.1 | 721 | 824 | Not Specified | Recommended
527 | Hikari | LaO | J-LASFH16HS | 2.001 | 29.1264 | 28.9075 | 1.991 | 2.001 | 2.0091 | 2.0254 | 2.046 | 0.034367 | 0.0099605 | 0.020609 | 0.28982 | 0.59967 | 0.0041 | Mod Sellmeier 3 | 0.10884 | 0.025451 | 0.46 | 84.5835 | 0.055246 | 0.0076867 | 5.1 | 721 | 824 | Not Specified | Recommended | Transmission improved type.
528 | Hikari | LaO | J-LASFH17 | 2.0007 | 25.4592 | 25.2581 | 1.9894 | 2.0007 | 2.01 | 2.0287 | 2.0529 | 0.039306 | 0.011278 | 0.02414 | 0.28694 | 0.61416 | 0.0123 | Mod Sellmeier 3 | 0.10017 | 0.02872 | 0.45473 | 74.7066 | 0.060053 | 0.0082932 | 4.69 | 681 | 788 | Not Specified | Recommended
529 | Hikari | LaO | J-LASFH17HS | 2.0007 | 25.4592 | 25.2581 | 1.9894 | 2.0007 | 2.01 | 2.0287 | 2.0529 | 0.039306 | 0.011278 | 0.02414 | 0.28694 | 0.61416 | 0.0123 | Mod Sellmeier 3 | 0.10017 | 0.02872 | 0.45473 | 74.7066 | 0.060053 | 0.0082932 | 4.69 | 681 | 788 | Not Specified | Recommended | Transmission improved type.
530 | Hikari | LaO | J-LASFH21 | 1.9538 | 32.3384 | 32.1028 | 1.9451 | 1.9538 | 1.9607 | 1.9746 | 1.9921 | 0.029493 | 0.0086063 | 0.01742 | 0.29181 | 0.59066 | 0.0004 | Mod Sellmeier 3 | 0.11734 | 0.02488 | 0.44609 | 89.521 | 0.051073 | 0.0071602 | 5.05 | 720 | 826 | Not Specified | Recommended
531 | Hikari | LaO | J-LASFH22 | 1.8485 | 43.7917 | 43.5367 | 1.8427 | 1.8485 | 1.8531 | 1.8621 | 1.873 | 0.019376 | 0.0057817 | 0.010889 | 0.2984 | 0.562 | -0.0089 | Mod Sellmeier 3 | 0.11446 | 0.033644 | 0.40287 | 86.8162 | 0.030141 | 0.0058223 | 5.08 | 690 | 802 | Not Specified | Recommended
532 | Hikari | LaO | J-LASFH23 | 1.85 | 27.0328 | 26.8189 | 1.8409 | 1.85 | 1.8574 | 1.8724 | 1.8916 | 0.031443 | 0.0090531 | 0.019166 | 0.28792 | 0.60954 | 0.0103 | Mod Sellmeier 3 | 0.11522 | 0.027661 | 0.4039 | 88.6479 | 0.058617 | 0.0083225 | 3.9 | 594 | 718 | Not Specified | Recommended
533 | Hikari | LaO | J-LASFH24 | 1.902 | 25.267 | 25.0627 | 1.8918 | 1.902 | 1.9104 | 1.9275 | 1.9495 | 0.035699 | 0.010226 | 0.022017 | 0.28646 | 0.61675 | 0.0146 | Mod Sellmeier 3 | 0.10749 | 0.029322 | 0.4202 | 81.5532 | 0.060803 | 0.0085171 | 4.1 | 659 | 771 | Not Specified | Recommended
534 | Hikari | LaO | J-LASFH24HS | 1.902 | 25.267 | 25.0627 | 1.8918 | 1.902 | 1.9104 | 1.9275 | 1.9495 | 0.035699 | 0.010226 | 0.022017 | 0.28646 | 0.61675 | 0.0146 | Mod Sellmeier 3 | 0.10749 | 0.029322 | 0.4202 | 81.5532 | 0.060803 | 0.0085171 | 4.1 | 659 | 771 | Not Specified | Recommended | Transmission improved type.
535 | Hikari | CaF | Q-FKH1S | 1.4973 | 82.5065 | 82.0865 | 1.4955 | 1.4973 | 1.4987 | 1.5015 | 1.5047 | 0.0060275 | 0.0018394 | 0.0032465 | 0.30516 | 0.53862 | 0.0327 | Mod Sellmeier 3 | 0.17101 | 0.11865 | 0.17024 | 198.75 | 0.0095103 | 0.0016524 | 3.86 | 479 | 561 | Suitable | Recommended
536 | Hikari | CaF | Q-FKH2S | 1.4556 | 91.3088 | 90.8878 | 1.4541 | 1.4556 | 1.4568 | 1.4591 | 1.4617 | 0.0049899 | 0.001531 | 0.0026661 | 0.30682 | 0.53431 | 0.0431 | Schott 3/4 | 2.1003 | -0.0045869 | 0.0068573 | 2.3235e-05 | 4.8986e-06 | -1.8234e-07 | 3.67 | 454 | 530 | Suitable | Not Specified | A2 = -2.09903123E-05
537 | Hikari | NaPO | Q-PSKH1S | 1.5926 | 67.8634 | 67.5027 | 1.5899 | 1.5926 | 1.5946 | 1.5986 | 1.6034 | 0.0087315 | 0.0026488 | 0.0047505 | 0.30336 | 0.54407 | 0.0136 | Mod Sellmeier 3 | 0.10761 | 0.039219 | 0.29413 | 108.4261 | 0.017149 | 0.004179 | 4.1 | 564 | 639 | Suitable | Recommended
538 | Hikari | NaPO | Q-PSKH2S | 1.6188 | 63.7348 | 63.4515 | 1.6158 | 1.6188 | 1.6211 | 1.6255 | 1.6308 | 0.0097082 | 0.0029594 | 0.005254 | 0.30484 | 0.54119 | 0.0038 | Mod Sellmeier 3 | 0.12202 | 0.07648 | 0.26862 | 90.1521 | 0.014308 | 0.0035137 | 3.52 | 509 | 619 | Suitable | Recommended
539 | Hikari | NaPO | Q-PSKH4S | 1.5925 | 66.9229 | 66.6759 | 1.5897 | 1.5925 | 1.5946 | 1.5986 | 1.6033 | 0.0088527 | 0.0027167 | 0.004744 | 0.30687 | 0.53589 | 0.0038 | Mod Sellmeier 3 | 0.11751 | 0.023639 | 0.30989 | 78.6978 | 0.019582 | 0.0045955 | 3.28 | 497 | 582 | Suitable | Recommended
540 | Hikari | SiO | Q-SK15S | 1.6229 | 58.297 | 58.039 | 1.6197 | 1.6229 | 1.6255 | 1.6303 | 1.6362 | 0.010685 | 0.0032502 | 0.0058117 | 0.30418 | 0.5439 | -0.0027 | Mod Sellmeier 3 | 0.13909 | 0.032775 | 0.31375 | 91.5186 | -0.012759 | 0.0083311 | 3.25 | 540 | 649 | Suitable | Recommended
541 | Hikari | SiO | Q-SK52S | 1.5829 | 59.5053 | 59.2692 | 1.5799 | 1.5829 | 1.5852 | 1.5897 | 1.595 | 0.0097951 | 0.0029912 | 0.0052977 | 0.30538 | 0.54085 | -0.0037 | Schott 3/4 | 2.4668 | -0.010069 | 0.014073 | 0.00013665 | 8.5749e-06 | -1.7547e-07 | 2.8 | 508 | 621 | Suitable | Recommended | A2 = -1.10027728E-04
542 | Hikari | SiO | Q-SK55S | 1.5889 | 61.1267 | 60.9023 | 1.5859 | 1.5889 | 1.5912 | 1.5956 | 1.6007 | 0.0096336 | 0.0029502 | 0.0051865 | 0.30624 | 0.53838 | -0.0034 | Mod Sellmeier 3 | 0.14179 | 0.018016 | 0.31339 | 87.9402 | 0.02419 | 0.0051389 | 2.95 | 520 | 628 | Suitable | Not Specified
543 | Hikari | TiO | Q-SF6S | 1.803 | 25.5361 | 25.3319 | 1.794 | 1.803 | 1.8104 | 1.8254 | 1.8448 | 0.031446 | 0.0090203 | 0.019351 | 0.28685 | 0.61537 | 0.0138 | Mod Sellmeier 3 | 0.095634 | 0.0274 | 0.3856 | 71.8832 | 0.061445 | 0.0088866 | 3.34 | 571 | 679 | Suitable | Not Specified
544 | Hikari | LaO | Q-LAK52S | 1.678 | 54.8939 | 54.6608 | 1.6742 | 1.678 | 1.6809 | 1.6866 | 1.6933 | 0.012351 | 0.0037556 | 0.0067295 | 0.30408 | 0.54486 | -0.0074 | Mod Sellmeier 3 | 0.11877 | 0.05804 | 0.31226 | 70.8583 | 0.018917 | 0.0043017 | 3.55 | 559 | 653 | Suitable | Recommended
545 | Hikari | LaO | Q-LAK53S | 1.6934 | 53.2966 | 53.0521 | 1.6895 | 1.6934 | 1.6965 | 1.7025 | 1.7096 | 0.013011 | 0.0039429 | 0.0071239 | 0.30305 | 0.54754 | -0.0074 | Mod Sellmeier 3 | 0.11673 | 0.028993 | 0.34759 | 74.6755 | 0.024698 | 0.005297 | 3.66 | 539 | 638 | Suitable | Recommended
546 | Hikari | LaO | Q-LAF010S | 1.743 | 49.2455 | 48.9915 | 1.7385 | 1.743 | 1.7466 | 1.7535 | 1.7619 | 0.015088 | 0.0045421 | 0.0083508 | 0.30105 | 0.55348 | -0.0083 | Mod Sellmeier 3 | 0.10289 | 0.039926 | 0.35655 | 70.7717 | 0.024571 | 0.0052474 | 4.29 | 560 | 654 | Suitable | Recommended
547 | Hikari | LaO | Q-LAFPH1S | 1.7431 | 49.4379 | 49.1876 | 1.7386 | 1.7431 | 1.7467 | 1.7536 | 1.7619 | 0.015031 | 0.0045291 | 0.0083137 | 0.30132 | 0.5531 | -0.0084 | Mod Sellmeier 3 | 0.10719 | 0.055273 | 0.34134 | 69.6574 | 0.022299 | 0.0046634 | 4.25 | 562 | 653 | Suitable | Recommended
548 | Hikari | LaO | Q-LASF03S | 1.806 | 40.7384 | 40.4855 | 1.8002 | 1.806 | 1.8107 | 1.82 | 1.8312 | 0.019786 | 0.005874 | 0.011259 | 0.29688 | 0.56904 | -0.007 | Mod Sellmeier 3 | 0.10669 | 0.025545 | 0.39418 | 78.496 | 0.038497 | 0.006354 | 4.48 | 568 | 670 | Suitable | Recommended
549 | Hikari | LaO | Q-LASFH11S | 1.7739 | 47.2545 | 47.007 | 1.7689 | 1.7739 | 1.7778 | 1.7853 | 1.7944 | 0.016377 | 0.004921 | 0.0091015 | 0.30049 | 0.55576 | -0.0094 | Mod Sellmeier 3 | 0.11988 | 0.059553 | 0.34904 | 78.2326 | 0.022838 | 0.0046931 | 4.64 | 566 | 667 | Suitable | Recommended
550 | Hikari | LaO | Q-LASFH12S | 1.7906 | 44.9889 | 44.7388 | 1.7854 | 1.7906 | 1.7948 | 1.8029 | 1.8128 | 0.017574 | 0.0052599 | 0.0098381 | 0.2993 | 0.55981 | -0.0093 | Mod Sellmeier 3 | 0.17537 | 0.056157 | 0.35859 | 118.0446 | 0.025131 | 0.004882 | 4.68 | 560 | 666 | Suitable | Not Specified
551 | Hikari | LaO | Q-LASFH58S | 1.8511 | 40.1251 | 39.8813 | 1.8448 | 1.8511 | 1.8561 | 1.866 | 1.8781 | 0.021211 | 0.0062986 | 0.01206 | 0.29696 | 0.56858 | -0.0085 | Mod Sellmeier 3 | 0.10224 | 0.02591 | 0.41076 | 73.162 | 0.037998 | 0.0064034 | 5.03 | 589 | 695 | Suitable | Recommended
552 | Hikari | LaO | Q-LASFH59S | 1.821 | 42.5068 | 42.2529 | 1.8152 | 1.821 | 1.8256 | 1.8345 | 1.8455 | 0.019314 | 0.0057521 | 0.010913 | 0.29782 | 0.56505 | -0.0081 | Mod Sellmeier 3 | 0.11719 | 0.035816 | 0.39008 | 84.5174 | 0.032007 | 0.0057341 | 4.81 | 596 | 700 | Suitable | Not Specified
553 | Hikari | LaO | Q-LASFPH2S | 1.7654 | 46.7506 | 46.5048 | 1.7605 | 1.7654 | 1.7693 | 1.7769 | 1.786 | 0.016373 | 0.0049177 | 0.0091124 | 0.30036 | 0.55656 | -0.0095 | Mod Sellmeier 3 | 0.10761 | 0.036583 | 0.36857 | 69.6851 | 0.027755 | 0.0054218 | 4.52 | 572 | 668 | Suitable | Recommended
554 | Hikari | LaO | Q-LASFPH3S | 1.7953 | 45.252 | 45.0042 | 1.79 | 1.7953 | 1.7994 | 1.8076 | 1.8174 | 0.017574 | 0.0052639 | 0.009823 | 0.29953 | 0.55896 | -0.0095 | Mod Sellmeier 3 | 0.11306 | 0.045265 | 0.37133 | 76.221 | 0.026589 | 0.0052687 | 4.83 | 586 | 688 | Suitable | Recommended
555 | Schott | SiO | BK7G18 | 1.5197 | 63.5845 | 63.3648 | 1.5172 | 1.5197 | 1.5217 | 1.5254 | 1.5298 | 0.0081742 | 0.0025107 | 0.0043947 | 0.30715 | 0.53763 | 0.0007 | Sellmeier 3 | 1.2654 | 0.014419 | 1.0032 | 0.008131 | 0.05433 | 102.8212 | 2.52 | 585 | 722 | Not Specified | Not Specified | Radiation resistant
556 | Schott | TiO | F2 | 1.62 | 36.3669 | 36.1082 | 1.615 | 1.62 | 1.6241 | 1.6321 | 1.642 | 0.01705 | 0.0050084 | 0.009937 | 0.29376 | 0.58283 | 0.0002 | Sellmeier 3 | 1.3453 | 0.20907 | 0.93736 | 0.0099774 | 0.047045 | 111.8868 | 3.599 | 434 | 594 | Not Specified | Not Specified | Contains Lead
557 | Schott | TiO | F2G12 | 1.6207 | 36.5592 | 36.2971 | 1.6157 | 1.6207 | 1.6247 | 1.6327 | 1.6426 | 0.016979 | 0.004987 | 0.0099016 | 0.29373 | 0.58319 | 0.0008 | Sellmeier 3 | 1.347 | 0.21004 | 19.5351 | 0.0098085 | 0.047179 | 2279.1547 | 3.61 | 435 | 612 | Not Specified | Not Specified | Contains Lead, radiation resistant
558 | Schott | TiO | F2HT | 1.62 | 36.3669 | 36.1082 | 1.615 | 1.62 | 1.6241 | 1.6321 | 1.642 | 0.01705 | 0.0050084 | 0.009937 | 0.29376 | 0.58283 | 0.0002 | Sellmeier 3 | 1.3453 | 0.20907 | 0.93736 | 0.0099774 | 0.047045 | 111.8868 | 3.599 | 434 | 594 | Not Specified | Not Specified | Contains Lead
559 | Schott | TiO | F2HTi | 1.62 | 36.3669 | 36.1082 | 1.615 | 1.62 | 1.6241 | 1.6321 | 1.642 | 0.01705 | 0.0050084 | 0.009937 | 0.29376 | 0.58283 | 0.0002 | Sellmeier 3 | 1.3453 | 0.20907 | 0.93736 | 0.0099774 | 0.047045 | 111.8868 | 3.599 | 434 | 594 | Not Specified | Not Specified | Contains Lead
560 | Schott | TiO | F5 | 1.6034 | 38.0304 | 37.7656 | 1.5987 | 1.6034 | 1.6072 | 1.6146 | 1.6238 | 0.015867 | 0.004675 | 0.0091954 | 0.29464 | 0.57953 | -0.0003 | Sellmeier 3 | 1.3104 | 0.19603 | 0.96613 | 0.0095863 | 0.045763 | 115.0119 | 3.47 | 438 | 608 | Not Specified | Not Specified | Contains Lead
561 | Schott | TiO | FK5HTi | 1.4875 | 70.4708 | 70.2905 | 1.4853 | 1.4875 | 1.4891 | 1.4923 | 1.4959 | 0.0069175 | 0.0021428 | 0.0036583 | 0.30977 | 0.52886 | 0.0036 | Sellmeier 3 | 0.90936 | 0.27908 | 0.89181 | 0.0052014 | 0.015894 | 95.9109 | 2.45 | 466 | 672 | Not Specified | Not Specified
562 | Schott | SiO | K10 | 1.5014 | 56.4098 | 56.151 | 1.4987 | 1.5014 | 1.5035 | 1.5076 | 1.5124 | 0.008888 | 0.0026992 | 0.0048661 | 0.30369 | 0.54749 | -0.0015 | Sellmeier 3 | 1.1569 | 0.064263 | 0.87238 | 0.0080942 | 0.038605 | 104.7477 | 2.52 | 459 | 691 | Not Specified | Not Specified | Contains Lead
563 | Schott | SiO | K5G20 | 1.5234 | 56.7602 | 56.4737 | 1.5206 | 1.5234 | 1.5256 | 1.5299 | 1.5349 | 0.0092219 | 0.0027919 | 0.0050726 | 0.30275 | 0.55005 | 0.0017 | Sellmeier 3 | 1.1409 | 0.145 | 37.4706 | 0.0069495 | 0.031057 | 4536.2562 | 2.593 | 483 | 679 | Not Specified | Not Specified | Contains Lead, radiation resistant
564 | Schott | LaO | LAK9G15 | 1.6906 | 54.7624 | 54.5257 | 1.6868 | 1.6906 | 1.6936 | 1.6994 | 1.7063 | 0.012611 | 0.0038335 | 0.0068888 | 0.30397 | 0.54623 | -0.0055 | Sellmeier 3 | 1.2877 | 0.51824 | 26.1756 | 0.0055754 | 0.022368 | 1892.2533 | 3.525 | 634 | 710 | Not Specified | Not Specified | Radiation resistant
565 | Schott | LaO | LASF35 | 2.022 | 29.0602 | 28.8444 | 2.0118 | 2.022 | 2.0304 | 2.047 | 2.0681 | 0.03517 | 0.010195 | 0.02104 | 0.28989 | 0.59824 | 0.0033 | Sellmeier 3 | 2.4551 | 0.45301 | 2.3851 | 0.013567 | 0.05458 | 167.9047 | 5.41 | 774 |  | Not Specified | Not Specified
566 | Schott | TiO | LF5 | 1.5814 | 40.8518 | 40.5748 | 1.5772 | 1.5814 | 1.5848 | 1.5915 | 1.5996 | 0.014233 | 0.0042111 | 0.008181 | 0.29587 | 0.57479 | -0.0003 | Sellmeier 3 | 1.2804 | 0.16351 | 0.89393 | 0.0092985 | 0.044914 | 110.4937 | 3.22 | 419 | 585 | Not Specified | Not Specified | Contains Lead
567 | Schott | TiO | LF5G19 | 1.5966 | 39.8916 | 39.6012 | 1.5921 | 1.5966 | 1.6001 | 1.6071 | 1.6158 | 0.014954 | 0.004406 | 0.0086791 | 0.29463 | 0.58037 | 0.0036 | Sellmeier 3 | 1.3461 | 0.14243 | 0.90048 | 0.0097174 | 0.050191 | 111.9597 | 3.3 | 474 | 606 | Not Specified | Not Specified | Contains Lead, radiation resistant
568 | Schott | TiO | LF5HTi | 1.5814 | 40.8903 | 40.6137 | 1.5772 | 1.5814 | 1.5848 | 1.5915 | 1.5996 | 0.01422 | 0.0042077 | 0.0081708 | 0.29591 | 0.57462 | -0.0004 | Sellmeier 3 | 1.2855 | 0.15836 | 0.89218 | 0.0093989 | 0.045257 | 110.5448 | 3.22 | 419 | 585 | Not Specified | Not Specified
569 | Schott | TiO | LLF1 | 1.5481 | 45.7506 | 45.467 | 1.5446 | 1.5481 | 1.551 | 1.5565 | 1.5633 | 0.011981 | 0.0035744 | 0.0067814 | 0.29834 | 0.56601 | -0.0009 | Sellmeier 3 | 1.2164 | 0.13366 | 0.8834 | 0.0085781 | 0.042014 | 107.5931 | 2.94 | 431 | 628 | Not Specified | Not Specified | Contains Lead
570 | Schott | TiO | LLF1HTi | 1.5481 | 45.9007 | 45.618 | 1.5446 | 1.5481 | 1.551 | 1.5565 | 1.5633 | 0.011942 | 0.0035643 | 0.006755 | 0.29846 | 0.56565 | -0.001 | Sellmeier 3 | 1.2251 | 0.12516 | 0.89224 | 0.0087043 | 0.042733 | 108.05 | 2.94 | 431 | 628 | Not Specified | Not Specified
571 | Schott | SiO | N-BAF10 | 1.67 | 47.1127 | 46.8287 | 1.6658 | 1.67 | 1.6734 | 1.68 | 1.688 | 0.014222 | 0.0042515 | 0.0080065 | 0.29894 | 0.56297 | -0.0016 | Sellmeier 3 | 1.5851 | 0.14356 | 1.0852 | 0.0092668 | 0.042449 | 105.6136 | 3.745 | 660 | 790 | Not Specified | Not Specified
572 | Schott | SiO | N-BAF4 | 1.6057 | 43.7213 | 43.4317 | 1.6016 | 1.6057 | 1.609 | 1.6154 | 1.6234 | 0.013853 | 0.004117 | 0.0079425 | 0.29718 | 0.57333 | 0.003 | Sellmeier 3 | 1.4206 | 0.10272 | 1.1438 | 0.0094202 | 0.053109 | 110.2789 | 2.889 | 580 | 709 | Not Specified | Not Specified
573 | Schott | SiO | N-BAF51 | 1.6522 | 44.96 | 44.6735 | 1.6479 | 1.6522 | 1.6557 | 1.6624 | 1.6707 | 0.014507 | 0.0043191 | 0.0082254 | 0.29772 | 0.56699 | -0.0012 | Sellmeier 3 | 1.515 | 0.15362 | 1.1543 | 0.0094273 | 0.043083 | 124.8899 | 3.333 | 569 | 712 | Not Specified | Not Specified
574 | Schott | SiO | N-BAF52 | 1.6086 | 46.598 | 46.3048 | 1.6047 | 1.6086 | 1.6117 | 1.6178 | 1.6252 | 0.013061 | 0.0038988 | 0.0074174 | 0.2985 | 0.56789 | 0.0024 | Sellmeier 3 | 1.439 | 0.096705 | 1.0988 | 0.009078 | 0.050821 | 105.6919 | 3.045 | 594 | 716 | Not Specified | Not Specified
575 | Schott | SiO | N-BAK1 | 1.5725 | 57.55 | 57.2652 | 1.5695 | 1.5725 | 1.5749 | 1.5794 | 1.5849 | 0.0099479 | 0.0030135 | 0.0054438 | 0.30293 | 0.54723 | 0.0002 | Sellmeier 3 | 1.1237 | 0.30928 | 0.88151 | 0.0064474 | 0.022228 | 107.2978 | 3.19 | 592 | 746 | Not Specified | Not Specified
576 | Schott | SiO | N-BAK2 | 1.54 | 59.7093 | 59.4398 | 1.5372 | 1.54 | 1.5421 | 1.5463 | 1.5512 | 0.0090431 | 0.0027509 | 0.0049173 | 0.3042 | 0.54376 | 0.0004 | Sellmeier 3 | 1.0166 | 0.3199 | 0.93723 | 0.0059238 | 0.020383 | 113.1184 | 2.86 | 554 | 727 | Not Specified | Not Specified
577 | Schott | SiO | N-BAK4 | 1.5688 | 55.9765 | 55.7027 | 1.5657 | 1.5688 | 1.5712 | 1.5759 | 1.5815 | 0.010162 | 0.0030781 | 0.0055759 | 0.3029 | 0.54871 | -0.001 | Sellmeier 3 | 1.2883 | 0.13282 | 0.9454 | 0.0077998 | 0.031563 | 105.9659 | 3.046 | 581 | 725 | Not Specified | Not Specified
578 | Schott | SiO | N-BAK4HT | 1.5688 | 55.9765 | 55.7027 | 1.5657 | 1.5688 | 1.5712 | 1.5759 | 1.5815 | 0.010162 | 0.0030781 | 0.0055759 | 0.3029 | 0.54871 | -0.001 | Sellmeier 3 | 1.2883 | 0.13282 | 0.9454 | 0.0077998 | 0.031563 | 105.9659 | 3.046 | 581 | 725 | Not Specified | Not Specified
579 | Schott | SiO | N-BALF4 | 1.5796 | 53.8665 | 53.5858 | 1.5763 | 1.5796 | 1.5821 | 1.5871 | 1.593 | 0.010759 | 0.003248 | 0.0059394 | 0.30188 | 0.55203 | -0.0012 | Sellmeier 3 | 1.31 | 0.14204 | 0.96493 | 0.007966 | 0.033067 | 109.1973 | 3.111 | 578 | 661 | Not Specified | Not Specified
580 | Schott | SiO | N-BALF5 | 1.5474 | 53.6318 | 53.3634 | 1.5443 | 1.5474 | 1.5498 | 1.5545 | 1.5602 | 0.010206 | 0.0030873 | 0.0056463 | 0.30248 | 0.55321 | -0.0004 | Sellmeier 3 | 1.2839 | 0.07193 | 1.0505 | 0.0082582 | 0.044192 | 107.0973 | 2.614 | 558 | 711 | Not Specified | Not Specified
581 | Schott | SiO | N-BASF2 | 1.6645 | 36.0011 | 35.7285 | 1.6591 | 1.6645 | 1.6688 | 1.6775 | 1.6884 | 0.018457 | 0.0054055 | 0.010871 | 0.29287 | 0.58899 | 0.0057 | Sellmeier 3 | 1.5365 | 0.15697 | 1.302 | 0.010844 | 0.056228 | 131.3397 | 3.151 | 619 | 766 | Not Specified | Not Specified
582 | Schott | SiO | N-BASF64 | 1.704 | 39.3849 | 39.1193 | 1.6987 | 1.704 | 1.7082 | 1.7166 | 1.7269 | 0.017875 | 0.0052835 | 0.010313 | 0.29558 | 0.57696 | -0.0006 | Sellmeier 3 | 1.6555 | 0.17132 | 1.3366 | 0.010449 | 0.049939 | 118.9615 | 3.2 | 582 | 712 | Not Specified | Not Specified
583 | Schott | SiO | N-BK10 | 1.4978 | 66.9552 | 66.7805 | 1.4955 | 1.4978 | 1.4996 | 1.503 | 1.5069 | 0.0074351 | 0.0022996 | 0.0039435 | 0.30929 | 0.53039 | -0.0008 | Sellmeier 3 | 0.88831 | 0.32896 | 0.98461 | 0.005169 | 0.016119 | 99.7575 | 2.39 | 551 | 753 | Suitable | Not Specified
584 | Schott | SiO | N-BK7 | 1.5168 | 64.1681 | 63.9614 | 1.5143 | 1.5168 | 1.5187 | 1.5224 | 1.5267 | 0.0080538 | 0.0024777 | 0.0043085 | 0.30764 | 0.53497 | -0.0009 | Sellmeier 3 | 1.0396 | 0.23179 | 1.0105 | 0.0060007 | 0.020018 | 103.5607 | 2.51 | 557 | 719 | Suitable | Not Specified
585 | Schott | SiO | N-BK7HT | 1.5168 | 64.1681 | 63.9614 | 1.5143 | 1.5168 | 1.5187 | 1.5224 | 1.5267 | 0.0080538 | 0.0024777 | 0.0043085 | 0.30764 | 0.53497 | -0.0009 | Sellmeier 3 | 1.0396 | 0.23179 | 1.0105 | 0.0060007 | 0.020018 | 103.5607 | 2.51 | 557 | 719 | Not Specified | Not Specified
586 | Schott | SiO | N-BK7HTi | 1.5168 | 64.1681 | 63.9614 | 1.5143 | 1.5168 | 1.5187 | 1.5224 | 1.5267 | 0.0080538 | 0.0024777 | 0.0043085 | 0.30764 | 0.53497 | -0.0009 | Sellmeier 3 | 1.0396 | 0.23179 | 1.0105 | 0.0060007 | 0.020018 | 103.5607 | 2.51 | 557 | 719 | Not Specified | Not Specified
587 | Schott | TiO | N-F2 | 1.6201 | 36.4314 | 36.1622 | 1.6151 | 1.6201 | 1.6241 | 1.6321 | 1.6421 | 0.01702 | 0.0049952 | 0.01001 | 0.2935 | 0.58814 | 0.0056 | Sellmeier 3 | 1.3976 | 0.1592 | 1.2687 | 0.0099591 | 0.054693 | 119.2483 | 2.651 | 569 | 686 | Not Specified | Not Specified
588 | Schott | SiO | N-FK5 | 1.4875 | 70.4066 | 70.2253 | 1.4853 | 1.4875 | 1.4891 | 1.4923 | 1.4959 | 0.0069239 | 0.0021445 | 0.0036628 | 0.30973 | 0.52901 | 0.0036 | Sellmeier 3 | 0.84431 | 0.34415 | 0.91079 | 0.0047511 | 0.014981 | 97.86 | 2.45 | 466 | 672 | Suitable | Not Specified
589 | Schott | CaF | N-FK51A | 1.4866 | 84.469 | 84.0743 | 1.4848 | 1.4866 | 1.4879 | 1.4906 | 1.4936 | 0.0057602 | 0.0017639 | 0.0030871 | 0.30623 | 0.53594 | 0.0342 | Sellmeier 3 | 0.97125 | 0.2169 | 0.90465 | 0.004723 | 0.015358 | 168.6813 | 3.675 | 464 | 527 | Suitable | Not Specified
590 | Schott | CaF | N-FK58 | 1.456 | 90.9011 | 90.4735 | 1.4545 | 1.456 | 1.4572 | 1.4595 | 1.4622 | 0.0050164 | 0.0015379 | 0.0026823 | 0.30657 | 0.5347 | 0.0438 | Sellmeier 3 | 0.73804 | 0.36337 | 0.9893 | 0.0033907 | 0.011755 | 212.8421 | 3.646 | 445 | 508 | Not Specified | Not Specified
591 | Schott | SiO | N-K5 | 1.5225 | 59.4834 | 59.2199 | 1.5198 | 1.5225 | 1.5246 | 1.5286 | 1.5334 | 0.0087838 | 0.0026737 | 0.0047769 | 0.30439 | 0.54383 | 0 | Sellmeier 3 | 1.0851 | 0.19956 | 0.93051 | 0.006611 | 0.024111 | 111.9828 | 2.59 | 546 | 720 | Not Specified | Not Specified
592 | Schott | SiO | N-KF9 | 1.5235 | 51.5411 | 51.2631 | 1.5204 | 1.5235 | 1.5259 | 1.5306 | 1.5362 | 0.010156 | 0.0030589 | 0.0056447 | 0.30119 | 0.55579 | -0.0014 | Sellmeier 3 | 1.1929 | 0.089335 | 0.92082 | 0.0083915 | 0.040401 | 112.5724 | 2.499 | 476 | 640 | Not Specified | Not Specified
593 | Schott | NbO | N-KZFS11 | 1.6377 | 42.4107 | 42.1992 | 1.6332 | 1.6377 | 1.6413 | 1.6483 | 1.6567 | 0.015037 | 0.0045119 | 0.0084293 | 0.30004 | 0.56055 | -0.012 | Sellmeier 3 | 1.3322 | 0.28924 | 1.1516 | 0.008403 | 0.034424 | 88.4311 | 3.196 | 551 |  | Suitable | Not Specified
594 | Schott | NbO | N-KZFS2 | 1.5584 | 54.0087 | 53.8302 | 1.5552 | 1.5584 | 1.5608 | 1.5655 | 1.5711 | 0.010338 | 0.0031651 | 0.0056023 | 0.30615 | 0.54189 | -0.0111 | Sellmeier 3 | 1.237 | 0.15357 | 0.90398 | 0.0074717 | 0.030805 | 70.1731 | 2.54 | 482 | 590 | Suitable | Not Specified
595 | Schott | NbO | N-KZFS4 | 1.6134 | 44.4942 | 44.2714 | 1.6092 | 1.6134 | 1.6166 | 1.623 | 1.6307 | 0.013785 | 0.0041432 | 0.0077064 | 0.30056 | 0.55903 | -0.01 | Sellmeier 3 | 1.3506 | 0.19758 | 1.0996 | 0.0087628 | 0.037177 | 90.3867 | 3.002 | 536 | 664 | Suitable | Not Specified
596 | Schott | NbO | N-KZFS5 | 1.6541 | 39.7005 | 39.4629 | 1.6492 | 1.6541 | 1.658 | 1.6657 | 1.6751 | 0.016476 | 0.0048974 | 0.0094084 | 0.29724 | 0.57103 | -0.006 | Sellmeier 3 | 1.4746 | 0.19358 | 1.2659 | 0.0098614 | 0.044548 | 106.4363 | 3.041 | 584 | 739 | Suitable | Not Specified
597 | Schott | NbO | N-KZFS8 | 1.7205 | 34.7006 | 34.4673 | 1.7144 | 1.7205 | 1.7254 | 1.7351 | 1.7472 | 0.020762 | 0.0061046 | 0.012111 | 0.29402 | 0.58333 | -0.0021 | Sellmeier 3 | 1.6269 | 0.2437 | 1.6201 | 0.010881 | 0.049421 | 131.0092 | 3.204 | 509 | 635 | Suitable | Not Specified
598 | Schott | LaO | N-LAF2 | 1.744 | 44.8509 | 44.5715 | 1.739 | 1.744 | 1.7479 | 1.7556 | 1.765 | 0.016588 | 0.0049423 | 0.0093831 | 0.29795 | 0.56567 | -0.0027 | Sellmeier 3 | 1.8098 | 0.1573 | 1.093 | 0.010171 | 0.044243 | 100.6877 | 4.295 | 653 | 734 | Not Specified | Not Specified
599 | Schott | LaO | N-LAF21 | 1.788 | 47.4904 | 47.2487 | 1.783 | 1.788 | 1.7919 | 1.7996 | 1.8088 | 0.016593 | 0.0049933 | 0.0092179 | 0.30093 | 0.55553 | -0.0084 | Sellmeier 3 | 1.8713 | 0.25078 | 1.2205 | 0.0093332 | 0.034564 | 83.2405 | 4.281 | 653 | 729 | Not Specified | Not Specified
600 | Schott | LaO | N-LAF33 | 1.7858 | 44.0525 | 43.8003 | 1.7805 | 1.7858 | 1.7901 | 1.7983 | 1.8084 | 0.017838 | 0.0053301 | 0.010037 | 0.2988 | 0.56266 | -0.0071 | Sellmeier 3 | 1.7965 | 0.31158 | 1.1598 | 0.0092731 | 0.03582 | 87.3449 | 4.36 | 600 | 673 | Suitable | Not Specified
601 | Schott | LaO | N-LAF34 | 1.7725 | 49.6208 | 49.3794 | 1.7678 | 1.7725 | 1.7762 | 1.7834 | 1.792 | 0.015568 | 0.0046983 | 0.0085916 | 0.30179 | 0.55188 | -0.0085 | Sellmeier 3 | 1.7584 | 0.31354 | 1.1893 | 0.0087281 | 0.029302 | 85.1781 | 4.24 | 668 | 745 | Not Specified | Not Specified
602 | Schott | LaO | N-LAF7 | 1.7495 | 34.8204 | 34.5624 | 1.7432 | 1.7495 | 1.7546 | 1.7647 | 1.7774 | 0.021525 | 0.0063016 | 0.012688 | 0.29276 | 0.58948 | 0.0042 | Sellmeier 3 | 1.7403 | 0.22671 | 1.3253 | 0.010793 | 0.053863 | 106.2687 | 3.73 | 568 | 669 | Not Specified | Not Specified
603 | Schott | LaO | N-LAK10 | 1.72 | 50.6228 | 50.3863 | 1.7157 | 1.72 | 1.7234 | 1.7299 | 1.7378 | 0.014223 | 0.004303 | 0.0078444 | 0.30253 | 0.55152 | -0.0072 | Sellmeier 3 | 1.7288 | 0.16926 | 1.1939 | 0.0088601 | 0.036342 | 82.9009 | 3.689 | 636 | 714 | Not Specified | Not Specified
604 | Schott | LaO | N-LAK12 | 1.6779 | 55.2002 | 54.9237 | 1.6742 | 1.6779 | 1.6808 | 1.6865 | 1.6932 | 0.012281 | 0.0037139 | 0.0067371 | 0.30242 | 0.54859 | -0.0024 | Sellmeier 3 | 1.1737 | 0.58899 | 0.97801 | 0.0057703 | 0.02004 | 95.4873 | 4.1 | 614 | 714 | Not Specified | Not Specified
605 | Schott | LaO | N-LAK14 | 1.6968 | 55.4109 | 55.1946 | 1.693 | 1.6968 | 1.6998 | 1.7055 | 1.7124 | 0.012575 | 0.0038345 | 0.0068256 | 0.30493 | 0.54279 | -0.0079 | Sellmeier 3 | 1.5078 | 0.31887 | 1.1429 | 0.007461 | 0.024202 | 80.9565 | 3.63 | 661 | 734 | Not Specified | Not Specified
606 | Schott | LaO | N-LAK21 | 1.6405 | 60.1026 | 59.8584 | 1.6372 | 1.6405 | 1.643 | 1.6479 | 1.6537 | 0.010657 | 0.0032529 | 0.0057663 | 0.30525 | 0.54109 | -0.0017 | Sellmeier 3 | 1.2272 | 0.42078 | 1.0128 | 0.0060208 | 0.019686 | 88.437 | 3.74 | 639 | 716 | Suitable | Not Specified
607 | Schott | LaO | N-LAK22 | 1.6511 | 55.8924 | 55.6273 | 1.6476 | 1.6511 | 1.6539 | 1.6592 | 1.6656 | 0.01165 | 0.0035312 | 0.0063693 | 0.30312 | 0.54673 | -0.0031 | Sellmeier 3 | 1.1423 | 0.53514 | 1.0409 | 0.0058578 | 0.019855 | 100.834 | 3.768 | 689 |  | Not Specified | Not Specified
608 | Schott | LaO | N-LAK28 | 1.7443 | 50.7715 | 50.5365 | 1.7399 | 1.7443 | 1.7478 | 1.7545 | 1.7626 | 0.01466 | 0.0044352 | 0.0080612 | 0.30255 | 0.5499 | -0.0085 | Sellmeier 3 | 1.5044 | 0.47412 | 1.1778 | 0.0071967 | 0.024914 | 83.1443 | 4.09 | 625 |  | Not Specified | Not Specified
609 | Schott | LaO | N-LAK33B | 1.755 | 52.3007 | 52.0689 | 1.7506 | 1.755 | 1.7584 | 1.7651 | 1.773 | 0.014436 | 0.0043772 | 0.007901 | 0.30322 | 0.54732 | -0.0085 | Sellmeier 3 | 1.4229 | 0.59366 | 1.1614 | 0.0067028 | 0.021942 | 80.7408 | 4.221 | 668 | 750 | Not Specified | Not Specified
610 | Schott | LaO | N-LAK34 | 1.7292 | 54.4999 | 54.2743 | 1.7251 | 1.7292 | 1.7323 | 1.7385 | 1.7458 | 0.013379 | 0.0040704 | 0.0072825 | 0.30424 | 0.54432 | -0.0079 | Sellmeier 3 | 1.2666 | 0.66592 | 1.125 | 0.0058928 | 0.019751 | 78.8894 | 4.02 | 668 | 740 | Not Specified | Not Specified
611 | Schott | LaO | N-LAK7 | 1.6516 | 58.5185 | 58.2649 | 1.6482 | 1.6516 | 1.6543 | 1.6593 | 1.6654 | 0.011135 | 0.0033898 | 0.0060496 | 0.30443 | 0.54329 | -0.0021 | Sellmeier 3 | 1.2368 | 0.44505 | 1.0175 | 0.0061011 | 0.020139 | 90.638 | 3.84 | 618 | 716 | Not Specified | Not Specified
612 | Schott | LaO | N-LAK8 | 1.713 | 53.8323 | 53.6107 | 1.709 | 1.713 | 1.7162 | 1.7222 | 1.7294 | 0.013245 | 0.0040293 | 0.0072186 | 0.30421 | 0.54501 | -0.0083 | Sellmeier 3 | 1.3318 | 0.54662 | 1.1908 | 0.0062002 | 0.021647 | 82.5828 | 3.749 | 643 | 717 | Not Specified | Not Specified
613 | Schott | LaO | N-LAK9 | 1.691 | 54.7091 | 54.4821 | 1.6872 | 1.691 | 1.694 | 1.6998 | 1.7067 | 0.01263 | 0.0038433 | 0.0068798 | 0.30429 | 0.5447 | -0.0071 | Sellmeier 3 | 1.4623 | 0.3444 | 1.1551 | 0.0072427 | 0.024335 | 85.4687 | 3.51 | 656 | 722 | Not Specified | Not Specified
614 | Schott | LaO | N-LASF31A | 1.883 | 40.7605 | 40.5154 | 1.8766 | 1.883 | 1.8881 | 1.8982 | 1.9105 | 0.021663 | 0.0064386 | 0.012278 | 0.29721 | 0.56677 | -0.0085 | Sellmeier 3 | 1.9649 | 0.47523 | 1.4836 | 0.0098206 | 0.034471 | 110.7399 | 5.51 | 719 | 830 | Not Specified | Not Specified
615 | Schott | LaO | N-LASF40 | 1.834 | 37.2961 | 37.0444 | 1.8275 | 1.834 | 1.8393 | 1.8498 | 1.8628 | 0.022363 | 0.0065929 | 0.012941 | 0.29481 | 0.57869 | -0.0024 | Sellmeier 3 | 1.9855 | 0.27406 | 1.2895 | 0.010958 | 0.047455 | 96.9085 | 4.43 | 590 | 677 | Not Specified | Not Specified
616 | Schott | LaO | N-LASF41 | 1.835 | 43.1296 | 42.8848 | 1.8292 | 1.835 | 1.8396 | 1.8486 | 1.8595 | 0.019361 | 0.005782 | 0.010899 | 0.29865 | 0.56295 | -0.0083 | Sellmeier 3 | 1.8635 | 0.41331 | 1.3578 | 0.0091037 | 0.033925 | 93.3581 | 4.845 | 651 | 739 | Not Specified | Not Specified
617 | Schott | LaO | N-LASF43 | 1.8061 | 40.6108 | 40.362 | 1.8002 | 1.8061 | 1.8108 | 1.8201 | 1.8314 | 0.019849 | 0.0058984 | 0.01132 | 0.29716 | 0.57031 | -0.0052 | Sellmeier 3 | 1.935 | 0.23663 | 1.2629 | 0.0104 | 0.044751 | 87.4376 | 4.26 | 614 | 699 | Not Specified | Not Specified
618 | Schott | LaO | N-LASF44 | 1.8042 | 46.5012 | 46.2541 | 1.799 | 1.8042 | 1.8083 | 1.8163 | 1.8259 | 0.017294 | 0.0051916 | 0.0096371 | 0.3002 | 0.55725 | -0.0084 | Sellmeier 3 | 1.789 | 0.38676 | 1.3051 | 0.0087251 | 0.030809 | 92.7744 | 4.44 | 655 | 742 | Not Specified | Not Specified
619 | Schott | LaO | N-LASF45 | 1.8011 | 34.9743 | 34.7218 | 1.7944 | 1.8011 | 1.8065 | 1.8173 | 1.8307 | 0.022905 | 0.0067121 | 0.01342 | 0.29305 | 0.5859 | 0.0009 | Sellmeier 3 | 1.8714 | 0.26778 | 1.7303 | 0.011217 | 0.050513 | 147.1065 | 3.626 | 647 | 773 | Not Specified | Not Specified
620 | Schott | LaO | N-LASF46B | 1.9037 | 31.3205 | 31.0862 | 1.8953 | 1.9037 | 1.9105 | 1.9241 | 1.9413 | 0.028852 | 0.0083982 | 0.017186 | 0.29108 | 0.59567 | 0.0045 | Sellmeier 3 | 2.1799 | 0.3065 | 1.5688 | 0.012581 | 0.056719 | 105.3165 | 4.51 | 611 | 703 | Suitable | Not Specified
621 | Schott | LaO | N-LASF55 | 1.9538 | 30.5604 | 30.3321 | 1.9447 | 1.9538 | 1.9612 | 1.9759 | 1.9945 | 0.03121 | 0.0090715 | 0.018607 | 0.29066 | 0.59618 | 0.0037 | Sellmeier 3 | 2.3086 | 0.35474 | 1.9223 | 0.013045 | 0.055752 | 133.1969 | 4.855 | 718 | 796 | Not Specified | Not Specified
622 | Schott | LaO | N-LASF9 | 1.8502 | 32.1705 | 31.9268 | 1.8426 | 1.8502 | 1.8565 | 1.869 | 1.8847 | 0.026429 | 0.0076954 | 0.015685 | 0.29117 | 0.59347 | 0.0037 | Sellmeier 3 | 2.0003 | 0.29893 | 1.8069 | 0.012143 | 0.053874 | 156.5308 | 4.41 | 683 | 817 | Not Specified | Not Specified
623 | Schott | NaPO | N-PK51 | 1.5286 | 76.9764 | 76.5813 | 1.5265 | 1.5286 | 1.5302 | 1.5333 | 1.537 | 0.0068664 | 0.0020917 | 0.003709 | 0.30462 | 0.54017 | 0.0258 | Sellmeier 3 | 1.1561 | 0.15323 | 0.78562 | 0.005856 | 0.019407 | 140.537 | 3.855 | 487 | 568 | Not Specified | Not Specified
624 | Schott | NaPO | N-PK52A | 1.497 | 81.6113 | 81.2119 | 1.4951 | 1.497 | 1.4985 | 1.5012 | 1.5045 | 0.0060898 | 0.0018606 | 0.0032745 | 0.30552 | 0.53769 | 0.0311 | Sellmeier 3 | 1.0296 | 0.18805 | 0.73649 | 0.005168 | 0.016666 | 138.9641 | 3.7 | 467 | 538 | Not Specified | Not Specified
625 | Schott | NaPO | N-PSK3 | 1.5523 | 63.457 | 63.2336 | 1.5497 | 1.5523 | 1.5544 | 1.5584 | 1.563 | 0.0087039 | 0.002671 | 0.0046703 | 0.30687 | 0.53658 | -0.0005 | Sellmeier 3 | 0.88727 | 0.48959 | 1.0487 | 0.0046982 | 0.016182 | 104.375 | 2.91 | 599 | 736 | Suitable | Not Specified
626 | Schott | NaPO | N-PSK53A | 1.618 | 63.3904 | 63.0975 | 1.615 | 1.618 | 1.6203 | 1.6248 | 1.6301 | 0.0097491 | 0.0029678 | 0.0052881 | 0.30442 | 0.54242 | 0.0052 | Sellmeier 3 | 1.3812 | 0.19675 | 0.88609 | 0.0070642 | 0.023325 | 97.4847 | 3.568 | 606 | 699 | Suitable | Not Specified
627 | Schott | TiO | N-SF1 | 1.7174 | 29.6205 | 29.3866 | 1.7103 | 1.7174 | 1.7231 | 1.7346 | 1.7492 | 0.024218 | 0.0070112 | 0.014621 | 0.2895 | 0.60372 | 0.0097 | Sellmeier 3 | 1.6087 | 0.23773 | 1.5153 | 0.011965 | 0.059059 | 135.5217 | 3.025 | 553 | 660 | Not Specified | Not Specified
628 | Schott | TiO | N-SF10 | 1.7283 | 28.533 | 28.306 | 1.7209 | 1.7283 | 1.7343 | 1.7464 | 1.7619 | 0.025524 | 0.0073709 | 0.015485 | 0.28878 | 0.60667 | 0.0108 | Sellmeier 3 | 1.6215 | 0.25629 | 1.6445 | 0.012224 | 0.059574 | 147.4688 | 3.05 | 559 | 652 | Not Specified | Not Specified
629 | Schott | TiO | N-SF11 | 1.7847 | 25.6803 | 25.4733 | 1.776 | 1.7847 | 1.7919 | 1.8065 | 1.8253 | 0.030557 | 0.0087648 | 0.018814 | 0.28683 | 0.61569 | 0.015 | Sellmeier 3 | 1.7376 | 0.31375 | 1.8988 | 0.013189 | 0.062307 | 155.2363 | 3.224 | 592 | 688 | Not Specified | Not Specified
630 | Schott | TiO | N-SF14 | 1.7618 | 26.5303 | 26.3182 | 1.7536 | 1.7618 | 1.7686 | 1.7823 | 1.7999 | 0.028715 | 0.0082554 | 0.017581 | 0.28749 | 0.61226 | 0.013 | Sellmeier 3 | 1.6902 | 0.28887 | 1.7045 | 0.013051 | 0.061369 | 149.5177 | 3.118 | 566 | 657 | Not Specified | Not Specified
631 | Schott | TiO | N-SF15 | 1.6989 | 30.2013 | 29.9602 | 1.6922 | 1.6989 | 1.7044 | 1.7154 | 1.7293 | 0.023142 | 0.0067037 | 0.013974 | 0.28968 | 0.60381 | 0.0108 | Sellmeier 3 | 1.5706 | 0.21899 | 1.5082 | 0.011651 | 0.059786 | 132.7093 | 2.921 | 580 | 692 | Not Specified | Not Specified
632 | Schott | TiO | N-SF2 | 1.6477 | 33.8206 | 33.5592 | 1.6421 | 1.6477 | 1.6522 | 1.6613 | 1.6726 | 0.019151 | 0.0055889 | 0.011396 | 0.29184 | 0.59508 | 0.0081 | Sellmeier 3 | 1.4734 | 0.16368 | 1.3692 | 0.010902 | 0.058568 | 127.4049 | 2.718 | 608 | 731 | Not Specified | Not Specified
633 | Schott | TiO | N-SF4 | 1.7551 | 27.3774 | 27.1588 | 1.7472 | 1.7551 | 1.7616 | 1.7748 | 1.7916 | 0.027582 | 0.0079447 | 0.016814 | 0.28804 | 0.6096 | 0.0118 | Sellmeier 3 | 1.6778 | 0.28285 | 1.6354 | 0.012679 | 0.060204 | 145.7605 | 3.145 | 570 | 661 | Not Specified | Not Specified
634 | Schott | TiO | N-SF5 | 1.6727 | 32.2516 | 31.9994 | 1.6666 | 1.6727 | 1.6776 | 1.6875 | 1.7 | 0.020858 | 0.0060692 | 0.012482 | 0.29097 | 0.5984 | 0.0088 | Sellmeier 3 | 1.5248 | 0.18709 | 1.4273 | 0.011255 | 0.0589 | 129.1417 | 2.858 | 578 | 693 | Not Specified | Not Specified
635 | Schott | TiO | N-SF57 | 1.8467 | 23.7802 | 23.5892 | 1.8365 | 1.8467 | 1.855 | 1.8721 | 1.8942 | 0.035604 | 0.010164 | 0.022134 | 0.28548 | 0.62167 | 0.0178 | Sellmeier 3 | 1.8754 | 0.37376 | 2.3 | 0.014175 | 0.064051 | 177.3898 | 3.533 | 629 | 716 | Not Specified | Not Specified
636 | Schott | TiO | N-SF57HT | 1.8467 | 23.7802 | 23.5892 | 1.8365 | 1.8467 | 1.855 | 1.8721 | 1.8942 | 0.035604 | 0.010164 | 0.022134 | 0.28548 | 0.62167 | 0.0178 | Sellmeier 3 | 1.8754 | 0.37376 | 2.3 | 0.014175 | 0.064051 | 177.3898 | 3.533 | 629 | 716 | Not Specified | Not Specified
637 | Schott | TiO | N-SF57HTultra | 1.8467 | 23.7802 | 23.5892 | 1.8365 | 1.8467 | 1.855 | 1.8721 | 1.8942 | 0.035604 | 0.010164 | 0.022134 | 0.28548 | 0.62167 | 0.0178 | Sellmeier 3 | 1.8754 | 0.37376 | 2.3 | 0.014175 | 0.064051 | 177.3898 | 3.533 | 629 | 716 | Not Specified | Not Specified
638 | Schott | TiO | N-SF6 | 1.8052 | 25.3601 | 25.1567 | 1.7961 | 1.8052 | 1.8127 | 1.8278 | 1.8474 | 0.03175 | 0.0091013 | 0.019552 | 0.28666 | 0.6158 | 0.0146 | Sellmeier 3 | 1.7793 | 0.33815 | 2.0873 | 0.013371 | 0.061753 | 174.0176 | 3.369 | 589 | 669 | Not Specified | Not Specified
639 | Schott | TiO | N-SF66 | 1.9229 | 20.88 | 20.7032 | 1.9104 | 1.9229 | 1.9332 | 1.9546 | 1.9828 | 0.044198 | 0.012473 | 0.028263 | 0.28221 | 0.63946 | 0.0307 | Sellmeier 3 | 2.0246 | 0.47019 | 2.5997 | 0.014705 | 0.0693 | 161.8176 | 3.996 | 710 | 800 | Not Specified | Not Specified
640 | Schott | TiO | N-SF6HT | 1.8052 | 25.3601 | 25.1567 | 1.7961 | 1.8052 | 1.8127 | 1.8278 | 1.8474 | 0.03175 | 0.0091013 | 0.019552 | 0.28666 | 0.6158 | 0.0146 | Sellmeier 3 | 1.7793 | 0.33815 | 2.0873 | 0.013371 | 0.061753 | 174.0176 | 3.369 | 589 | 669 | Not Specified | Not Specified
641 | Schott | TiO | N-SF6HTultra | 1.8052 | 25.3601 | 25.1567 | 1.7961 | 1.8052 | 1.8127 | 1.8278 | 1.8474 | 0.03175 | 0.0091013 | 0.019552 | 0.28666 | 0.6158 | 0.0146 | Sellmeier 3 | 1.7793 | 0.33815 | 2.0873 | 0.013371 | 0.061753 | 174.0176 | 3.369 | 589 | 669 | Not Specified | Not Specified
642 | Schott | TiO | N-SF8 | 1.6889 | 31.3083 | 31.0629 | 1.6825 | 1.6889 | 1.6941 | 1.7045 | 1.7177 | 0.022005 | 0.0063917 | 0.013201 | 0.29047 | 0.5999 | 0.0087 | Sellmeier 3 | 1.5508 | 0.20982 | 1.4621 | 0.011434 | 0.058273 | 133.2416 | 2.904 | 567 | 678 | Not Specified | Not Specified
643 | Schott | SiO | N-SK11 | 1.5638 | 60.7996 | 60.5462 | 1.561 | 1.5638 | 1.5661 | 1.5703 | 1.5753 | 0.0092737 | 0.0028294 | 0.0050187 | 0.3051 | 0.54118 | -0.0004 | Sellmeier 3 | 1.1796 | 0.22982 | 0.93579 | 0.0068028 | 0.021974 | 101.5132 | 3.08 | 610 | 760 | Not Specified | Not Specified
644 | Schott | SiO | N-SK14 | 1.6031 | 60.5975 | 60.3414 | 1.6001 | 1.6031 | 1.6055 | 1.61 | 1.6154 | 0.0099527 | 0.003035 | 0.0053902 | 0.30494 | 0.54159 | -0.0003 | Sellmeier 3 | 0.93616 | 0.59405 | 1.0437 | 0.0046172 | 0.016886 | 103.7363 | 3.43 | 654 | 773 | Not Specified | Not Specified
645 | Schott | SiO | N-SK16 | 1.6204 | 60.3244 | 60.0758 | 1.6173 | 1.6204 | 1.6229 | 1.6276 | 1.6331 | 0.010285 | 0.0031383 | 0.0055664 | 0.30515 | 0.54123 | -0.0011 | Sellmeier 3 | 1.3432 | 0.24114 | 0.99432 | 0.0070469 | 0.022901 | 92.7509 | 3.58 | 636 | 750 | Not Specified | Not Specified
646 | Schott | SiO | N-SK2 | 1.6074 | 56.6508 | 56.3685 | 1.6041 | 1.6074 | 1.6099 | 1.6149 | 1.6207 | 0.010721 | 0.0032455 | 0.0058729 | 0.30271 | 0.54777 | -0.0008 | Sellmeier 3 | 1.2819 | 0.25774 | 0.96819 | 0.0072719 | 0.024282 | 110.3778 | 3.55 | 659 | 823 | Not Specified | Not Specified
647 | Schott | SiO | N-SK2HT | 1.6074 | 56.6508 | 56.3685 | 1.6041 | 1.6074 | 1.6099 | 1.6149 | 1.6207 | 0.010721 | 0.0032455 | 0.0058729 | 0.30271 | 0.54777 | -0.0008 | Sellmeier 3 | 1.2819 | 0.25774 | 0.96819 | 0.0072719 | 0.024282 | 110.3778 | 3.55 | 659 | 823 | Not Specified | Not Specified
648 | Schott | SiO | N-SK4 | 1.6127 | 58.635 | 58.3662 | 1.6095 | 1.6127 | 1.6152 | 1.62 | 1.6257 | 0.01045 | 0.0031757 | 0.0056929 | 0.3039 | 0.5448 | -0.0004 | Sellmeier 3 | 1.3299 | 0.22854 | 0.98847 | 0.0071687 | 0.024646 | 100.8864 | 3.535 | 658 | 769 | Not Specified | Not Specified
649 | Schott | SiO | N-SK5 | 1.5891 | 61.2675 | 61.0212 | 1.5862 | 1.5891 | 1.5914 | 1.5958 | 1.601 | 0.0096157 | 0.0029374 | 0.0051932 | 0.30548 | 0.54008 | -0.0007 | Sellmeier 3 | 0.99146 | 0.49598 | 0.98739 | 0.0052273 | 0.017273 | 98.3595 | 3.3 | 660 | 791 | Not Specified | Not Specified
650 | Schott | SiO | N-SK5HTi | 1.5891 | 61.2675 | 61.0212 | 1.5862 | 1.5891 | 1.5914 | 1.5958 | 1.601 | 0.0096157 | 0.0029374 | 0.0051932 | 0.30548 | 0.54008 | -0.0007 | Sellmeier 3 | 0.99146 | 0.49598 | 0.98739 | 0.0052273 | 0.017273 | 98.3595 | 3.3 | 660 | 791 | Not Specified | Not Specified
651 | Schott | SiO | N-SSK2 | 1.6223 | 53.2743 | 52.993 | 1.6188 | 1.6223 | 1.6251 | 1.6305 | 1.6369 | 0.011681 | 0.0035232 | 0.0064551 | 0.30162 | 0.55262 | -0.0016 | Sellmeier 3 | 1.4306 | 0.15315 | 1.0139 | 0.0082398 | 0.033374 | 106.8708 | 3.525 | 653 | 801 | Not Specified | Not Specified
652 | Schott | SiO | N-SSK5 | 1.6584 | 50.8835 | 50.5927 | 1.6546 | 1.6584 | 1.6615 | 1.6675 | 1.6747 | 0.01294 | 0.0038861 | 0.0072148 | 0.30031 | 0.55755 | -0.0007 | Sellmeier 3 | 1.5922 | 0.10352 | 1.0517 | 0.0092028 | 0.042353 | 106.9274 | 3.71 | 645 | 751 | Not Specified | Not Specified
653 | Schott | SiO | N-SSK8 | 1.6177 | 49.8298 | 49.5377 | 1.614 | 1.6177 | 1.6207 | 1.6264 | 1.6334 | 0.012397 | 0.0037176 | 0.0069447 | 0.29989 | 0.5602 | 0.0002 | Sellmeier 3 | 1.4486 | 0.11797 | 1.0694 | 0.0086931 | 0.042157 | 111.3007 | 3.268 | 616 | 742 | Not Specified | Not Specified
654 | Schott | SiO | N-ZK7A | 1.5081 | 61.0409 | 60.8381 | 1.5055 | 1.5081 | 1.51 | 1.5138 | 1.5183 | 0.0083232 | 0.0025555 | 0.0044683 | 0.30703 | 0.53685 | -0.0043 | Sellmeier 3 | 1.0751 | 0.1689 | 0.8605 | 0.006766 | 0.023064 | 89.0499 | 2.4708 | 519 | 729 | Not Specified | Not Specified
655 | Schott | LaO | P-LAF37 | 1.7555 | 45.6613 | 45.4157 | 1.7505 | 1.7555 | 1.7594 | 1.7671 | 1.7763 | 0.016546 | 0.0049625 | 0.0092503 | 0.29992 | 0.55908 | -0.008 | Sellmeier 3 | 1.76 | 0.24829 | 1.1594 | 0.0093801 | 0.036054 | 86.4325 | 3.987 | 506 | 593 | Suitable | Not Specified
656 | Schott | LaO | P-LAK35 | 1.6935 | 53.2007 | 52.9505 | 1.6896 | 1.6935 | 1.6966 | 1.7026 | 1.7097 | 0.013036 | 0.0039469 | 0.0071469 | 0.30278 | 0.54826 | -0.0061 | Sellmeier 3 | 1.3932 | 0.41888 | 1.0438 | 0.0071596 | 0.023364 | 88.3284 | 3.848 | 508 | 598 | Suitable | Not Specified
657 | Schott | LaO | P-LASF47 | 1.8061 | 40.9004 | 40.6589 | 1.8002 | 1.8061 | 1.8108 | 1.8199 | 1.8311 | 0.019709 | 0.0058651 | 0.011177 | 0.29759 | 0.56712 | -0.0079 | Sellmeier 3 | 1.8554 | 0.31585 | 1.2856 | 0.010033 | 0.03871 | 94.5422 | 4.538 | 530 | 627 | Suitable | Not Specified
658 | Schott | TiO | P-SF68 | 2.0052 | 21.0003 | 20.8176 | 1.9917 | 2.0052 | 2.0164 | 2.0396 | 2.0702 | 0.047866 | 0.013485 | 0.0306 | 0.28172 | 0.63929 | 0.0308 | Sellmeier 3 | 2.333 | 0.45296 | 1.2517 | 0.016884 | 0.071609 | 118.7075 | 6.194 | 428 | 504 | Suitable | Not Specified
659 | Schott | TiO | P-SF69 | 1.7225 | 29.2304 | 28.9988 | 1.7154 | 1.7225 | 1.7283 | 1.7401 | 1.755 | 0.024717 | 0.0071499 | 0.014956 | 0.28927 | 0.60509 | 0.0104 | Sellmeier 3 | 1.6259 | 0.23593 | 1.6743 | 0.01217 | 0.060071 | 145.6519 | 2.934 | 508 | 602 | Suitable | Not Specified
660 | Schott | SiO | P-SK57 | 1.587 | 59.6008 | 59.3607 | 1.584 | 1.587 | 1.5893 | 1.5938 | 1.5992 | 0.0098489 | 0.0030065 | 0.0053304 | 0.30526 | 0.54122 | -0.0024 | Sellmeier 3 | 1.3105 | 0.16938 | 1.1099 | 0.0074088 | 0.025456 | 107.7511 | 3.012 | 493 | 593 | Suitable | Not Specified
661 | Schott | SiO | P-SK60 | 1.6103 | 57.9007 | 57.6629 | 1.6071 | 1.6103 | 1.6129 | 1.6177 | 1.6234 | 0.010541 | 0.0032138 | 0.0057215 | 0.30487 | 0.54277 | -0.0037 | Sellmeier 3 | 1.4079 | 0.14338 | 1.1651 | 0.0078438 | 0.028777 | 105.3734 | 3.075 | 507 | 606 | Suitable | Not Specified
662 | Schott | TiO | SF1 | 1.7174 | 29.5132 | 29.2904 | 1.7103 | 1.7174 | 1.7231 | 1.7346 | 1.7492 | 0.024306 | 0.0070464 | 0.014544 | 0.2899 | 0.59837 | 0.0042 | Sellmeier 3 | 1.5591 | 0.28425 | 0.96884 | 0.012148 | 0.053455 | 112.1748 | 4.46 | 417 | 566 | Not Specified | Not Specified | Contains Lead
663 | Schott | TiO | SF10 | 1.7283 | 28.4106 | 28.1876 | 1.7208 | 1.7283 | 1.7343 | 1.7465 | 1.762 | 0.025633 | 0.0074027 | 0.015498 | 0.2888 | 0.6046 | 0.0085 | Sellmeier 3 | 1.6163 | 0.25923 | 1.0776 | 0.012753 | 0.058198 | 116.6077 | 4.28 | 454 | 595 | Not Specified | Not Specified | Contains Lead
664 | Schott | TiO | SF11 | 1.7847 | 25.757 | 25.5474 | 1.776 | 1.7847 | 1.7919 | 1.8065 | 1.8252 | 0.030466 | 0.0087322 | 0.018728 | 0.28662 | 0.61472 | 0.0142 | Sellmeier 3 | 1.7385 | 0.31117 | 1.1749 | 0.013607 | 0.061596 | 121.9227 | 4.74 | 503 | 635 | Not Specified | Not Specified | Contains Lead
665 | Schott | TiO | SF2 | 1.6477 | 33.8487 | 33.5994 | 1.6421 | 1.6477 | 1.6522 | 1.6612 | 1.6725 | 0.019135 | 0.0055929 | 0.011263 | 0.29229 | 0.58862 | 0.0017 | Sellmeier 3 | 1.403 | 0.23177 | 0.93906 | 0.01058 | 0.049323 | 112.406 | 3.86 | 441 | 600 | Not Specified | Not Specified | Contains Lead
666 | Schott | TiO | SF3 | 1.74 | 28.1972 | 27.9818 | 1.7324 | 1.74 | 1.7462 | 1.7587 | 1.7745 | 0.026244 | 0.0075839 | 0.015799 | 0.28898 | 0.60203 | 0.0056 | Sellmeier 3 | 1.5723 | 0.33966 | 1.0359 | 0.012038 | 0.05316 | 120.0054 | 4.64 | 415 | 548 | Not Specified | Not Specified | Contains Lead
667 | Schott | TiO | SF4 | 1.7552 | 27.5798 | 27.3692 | 1.7473 | 1.7552 | 1.7617 | 1.7747 | 1.7912 | 0.027382 | 0.0079031 | 0.01653 | 0.28862 | 0.60367 | 0.0062 | Sellmeier 3 | 1.6196 | 0.33949 | 1.0257 | 0.01255 | 0.054456 | 117.6522 | 4.79 | 420 | 552 | Not Specified | Not Specified | Contains Lead
668 | Schott | TiO | SF5 | 1.6727 | 32.2103 | 31.971 | 1.6666 | 1.6727 | 1.6776 | 1.6875 | 1.6999 | 0.020885 | 0.006087 | 0.012362 | 0.29146 | 0.59192 | 0.0023 | Sellmeier 3 | 1.4614 | 0.24771 | 0.95 | 0.011183 | 0.050859 | 112.0419 | 4.07 | 425 | 580 | Not Specified | Not Specified | Contains Lead
669 | Schott | TiO | SF56A | 1.7847 | 26.0771 | 25.8735 | 1.7761 | 1.7847 | 1.7918 | 1.8061 | 1.8245 | 0.030092 | 0.0086476 | 0.01835 | 0.28738 | 0.6098 | 0.0098 | Sellmeier 3 | 1.7058 | 0.34422 | 1.096 | 0.013387 | 0.057956 | 121.616 | 4.92 | 429 | 556 | Not Specified | Not Specified | Contains Lead
670 | Schott | TiO | SF57 | 1.8467 | 23.8259 | 23.6418 | 1.8365 | 1.8467 | 1.855 | 1.872 | 1.8939 | 0.035535 | 0.010159 | 0.021891 | 0.28587 | 0.61604 | 0.0123 | Sellmeier 3 | 1.8165 | 0.42889 | 1.0719 | 0.01437 | 0.05928 | 121.4199 | 5.51 | 414 | 507 | Suitable | Not Specified | Contains Lead
671 | Schott | TiO | SF57HTultra | 1.8467 | 23.8259 | 23.6418 | 1.8365 | 1.8467 | 1.855 | 1.872 | 1.8939 | 0.035535 | 0.010159 | 0.021891 | 0.28587 | 0.61604 | 0.0123 | Sellmeier 3 | 1.8165 | 0.42889 | 1.0719 | 0.01437 | 0.05928 | 121.4199 | 5.51 | 414 | 507 | Suitable | Not Specified | Contains Lead
672 | Schott | TiO | SF6 | 1.8052 | 25.4323 | 25.2366 | 1.7961 | 1.8052 | 1.8126 | 1.8278 | 1.8471 | 0.03166 | 0.0090901 | 0.019322 | 0.28712 | 0.61029 | 0.0092 | Sellmeier 3 | 1.7245 | 0.3901 | 1.0457 | 0.013487 | 0.056932 | 118.5572 | 5.18 | 423 | 538 | Not Specified | Not Specified | Contains Lead
673 | Schott | TiO | SF6G05 | 1.8091 | 25.2716 | 25.0727 | 1.7999 | 1.8091 | 1.8166 | 1.8319 | 1.8515 | 0.032015 | 0.0091768 | 0.019596 | 0.28664 | 0.61211 | 0.010548 | Sellmeier 3 | 1.6211 | 0.50659 | 10.4032 | 0.011348 | 0.053584 | 1118.8366 | 5.2 | 427 | 529 | Not Specified | Not Specified | Contains Lead, radiation resistant
674 | Schott | TiO | SF6HT | 1.8052 | 25.4323 | 25.2366 | 1.7961 | 1.8052 | 1.8126 | 1.8278 | 1.8471 | 0.03166 | 0.0090901 | 0.019322 | 0.28712 | 0.61029 | 0.0092 | Sellmeier 3 | 1.7245 | 0.3901 | 1.0457 | 0.013487 | 0.056932 | 118.5572 | 5.18 | 423 | 538 | Not Specified | Not Specified | Contains Lead
675 | Schott | SiO | N-SSK20 | 1.6257 | 50.2005 | 49.9201 | 1.6219 | 1.6257 | 1.6286 | 1.6344 | 1.6413 | 0.012464 | 0.0037429 | 0.0069209 | 0.30031 | 0.55529 | -0.0041 | Sellmeier 3 | 1.1839 | 0.40647 | 1.1039 | 0.0068764 | 0.024671 | 132.0634 | 3.4501 | 560 | 719 | Not Specified | Not Specified | Inquire manufacturer for available forms of supply
676 | Schott | SiO | N-BK7HTSultra | 1.5168 | 64.1681 | 63.9614 | 1.5143 | 1.5168 | 1.5187 | 1.5224 | 1.5267 | 0.0080538 | 0.0024777 | 0.0043085 | 0.30764 | 0.53497 | -0.0009 | Sellmeier 3 | 1.0396 | 0.23179 | 1.0105 | 0.0060007 | 0.020018 | 103.5607 | 2.4994 | 565 | 716 | Not Specified | Not Specified | Solarized, inquire manufacturer for available forms of supply
677 | Schott | TiO | RealView 1.9 LW | 1.922 | 21.4396 | 21.2709 | 1.9098 | 1.922 | 1.9321 | 1.9528 | 1.9799 | 0.043005 | 0.012202 | 0.027074 | 0.28374 | 0.62956 | 0.0218 | Sellmeier 3 | 1.9909 | 0.50262 | 2.8967 | 0.014809 | 0.064896 | 201.4941 | 3.619 | 612 | 705 | Not Specified | Not Specified | Inquire manufacturer for available forms of supply
678 | Schott | LaO | RealView 2.0 | 2.001 | 29.1389 | 28.9186 | 1.9911 | 2.001 | 2.0091 | 2.0254 | 2.046 | 0.034353 | 0.009953 | 0.020607 | 0.28973 | 0.59986 | 0.005 | Sellmeier 3 | 2.41 | 0.42064 | 2.0385 | 0.013358 | 0.056051 | 138.0843 | 5.1041 | 699 | 788 | Not Specified | Not Specified | Inquire manufacturer for available forms of supply
679 | Schott | CaF | FK3 | 1.4645 | 65.7694 | 65.5712 | 1.4623 | 1.4645 | 1.4662 | 1.4694 | 1.4731 | 0.0070626 | 0.0021771 | 0.0037637 | 0.30826 | 0.5329 | -0.0003 | Sellmeier 3 | 0.97335 | 0.14664 | 0.6793 | 0.006408 | 0.020565 | 80.4965 | 2.27 | 362 | 622 | Not Specified | Obsolete
680 | Schott | SiO | N-BAF3 | 1.5827 | 46.637 | 46.349 | 1.579 | 1.5827 | 1.5857 | 1.5915 | 1.5986 | 0.012495 | 0.0037327 | 0.0070832 | 0.29874 | 0.56689 | 0.0015 | Sellmeier 3 | 1.3486 | 0.10764 | 1.1321 | 0.0087149 | 0.047841 | 112.9361 | 2.792 | 583 | 714 | Not Specified | Obsolete
681 | Schott | SiO | BAFN6 | 1.589 | 48.4465 | 48.155 | 1.5854 | 1.589 | 1.5919 | 1.5975 | 1.6044 | 0.012158 | 0.0036388 | 0.006839 | 0.2993 | 0.56252 | 0.0002 | Sellmeier 3 | 1.3672 | 0.10908 | 1.0211 | 0.0088282 | 0.043873 | 113.586 | 3.17 | 549 |  | Not Specified | Obsolete
682 | Schott | NbO | N-KZFS4HT | 1.6134 | 44.4942 | 44.2714 | 1.6092 | 1.6134 | 1.6166 | 1.623 | 1.6307 | 0.013785 | 0.0041432 | 0.0077064 | 0.30056 | 0.55903 | -0.01 | Sellmeier 3 | 1.3506 | 0.19758 | 1.0996 | 0.0087628 | 0.037177 | 90.3867 | 3.002 | 536 | 664 | Not Specified | Obsolete
683 | Schott | NaPO | N-PSK53 | 1.6201 | 63.4812 | 63.1885 | 1.6172 | 1.6201 | 1.6225 | 1.6269 | 1.6322 | 0.0097689 | 0.0029742 | 0.0052983 | 0.30446 | 0.54236 | 0.0053 | Sellmeier 3 | 1.3434 | 0.24142 | 0.9529 | 0.0067507 | 0.021991 | 103.5515 | 3.6 | 618 | 709 | Not Specified | Obsolete
684 | Schott | SiO | N-SK10 | 1.6228 | 56.983 | 56.7024 | 1.6195 | 1.6228 | 1.6254 | 1.6304 | 1.6364 | 0.010929 | 0.0033106 | 0.0059835 | 0.30291 | 0.54748 | -0.0005 | Sellmeier 3 | 1.3497 | 0.23859 | 0.96673 | 0.0073627 | 0.025377 | 103.5029 | 3.639 | 633 | 758 | Not Specified | Obsolete
685 | Schott | SiO | N-SK15 | 1.623 | 58.0199 | 57.7499 | 1.6197 | 1.623 | 1.6255 | 1.6304 | 1.6363 | 0.010737 | 0.0032603 | 0.0058555 | 0.30365 | 0.54536 | -0.0009 | Sellmeier 3 | 1.3042 | 0.28584 | 0.97478 | 0.0069505 | 0.023202 | 99.0169 | 3.62 | 641 | 752 | Not Specified | Obsolete
686 | Schott | NbO | KZFSN5 | 1.6541 | 39.6278 | 39.401 | 1.6492 | 1.6541 | 1.658 | 1.6657 | 1.6751 | 0.016507 | 0.0049162 | 0.0094095 | 0.29783 | 0.57005 | -0.0071 | Sellmeier 3 | 1.4773 | 0.19169 | 0.89733 | 0.0097549 | 0.04505 | 67.8786 | 3.46 | 501 |  | Not Specified | Obsolete
687 | Schott | TiO | N-SF19 | 1.6668 | 33.1222 | 32.8618 | 1.6609 | 1.6668 | 1.6715 | 1.6811 | 1.6931 | 0.020131 | 0.0058646 | 0.012031 | 0.29132 | 0.59764 | 0.0095 | Sellmeier 3 | 1.5201 | 0.17574 | 1.4362 | 0.010961 | 0.059325 | 126.7952 | 2.9 | 598 | 707 | Not Specified | Obsolete
688 | Schott | NbO | KZFS12 | 1.696 | 36.29 | 36.0643 | 1.6903 | 1.696 | 1.7005 | 1.7095 | 1.7206 | 0.019179 | 0.0056712 | 0.011082 | 0.2957 | 0.5778 | -0.005 | Sellmeier 3 | 1.5562 | 0.23977 | 0.94789 | 0.010201 | 0.046928 | 69.8371 | 3.836 | 492 | 549 | Not Specified | Obsolete
689 | Schott | TiO | N-SF64 | 1.7059 | 30.232 | 29.9922 | 1.6991 | 1.7059 | 1.7114 | 1.7225 | 1.7366 | 0.02335 | 0.0067658 | 0.014076 | 0.28976 | 0.60284 | 0.0099 | Sellmeier 3 | 1.5916 | 0.21991 | 1.4693 | 0.011862 | 0.059459 | 133.3108 | 2.989 | 572 | 685 | Not Specified | Obsolete
690 | Schott | LaO | N-LAF3 | 1.717 | 47.9617 | 47.6809 | 1.7125 | 1.717 | 1.7206 | 1.7275 | 1.7358 | 0.014949 | 0.0044762 | 0.0083769 | 0.29942 | 0.56035 | -0.0028 | Sellmeier 3 | 1.7316 | 0.15087 | 1.0659 | 0.0095383 | 0.040789 | 98.0759 | 4.14 | 646 | 740 | Not Specified | Obsolete
691 | Schott | LaO | N-LAK33A | 1.7539 | 52.2714 | 52.04 | 1.7496 | 1.7539 | 1.7574 | 1.764 | 1.7719 | 0.014423 | 0.0043736 | 0.0078943 | 0.30323 | 0.54733 | -0.0086 | Sellmeier 3 | 1.4412 | 0.57175 | 1.1661 | 0.0068093 | 0.022229 | 80.938 | 4.216 | 669 | 744 | Not Specified | Obsolete
692 | Schott | TiO | N-SF56 | 1.7847 | 26.0956 | 25.8861 | 1.7761 | 1.7847 | 1.7918 | 1.8061 | 1.8246 | 0.03007 | 0.0086348 | 0.01846 | 0.28715 | 0.61391 | 0.014 | Sellmeier 3 | 1.7356 | 0.31749 | 1.954 | 0.012962 | 0.061288 | 161.5594 | 3.28 | 592 | 691 | Not Specified | Obsolete
693 | Schott | LaO | N-LAF36 | 1.7995 | 42.3686 | 42.1161 | 1.7939 | 1.7995 | 1.804 | 1.8128 | 1.8234 | 0.018871 | 0.0056211 | 0.010679 | 0.29788 | 0.5659 | -0.0067 | Sellmeier 3 | 1.8574 | 0.2941 | 1.1662 | 0.009824 | 0.038431 | 89.3985 | 4.431 | 579 | 670 | Not Specified | Obsolete
694 | Schott | LaO | N-LASF45HT | 1.8011 | 34.9743 | 34.7218 | 1.7944 | 1.8011 | 1.8065 | 1.8173 | 1.8307 | 0.022905 | 0.0067121 | 0.01342 | 0.29305 | 0.5859 | 0.0009 | Sellmeier 3 | 1.8714 | 0.26778 | 1.7303 | 0.011217 | 0.050513 | 147.1065 | 3.626 | 647 | 773 | Not Specified | Obsolete
695 | Schott | TiO | SFL6 | 1.8052 | 25.3942 | 25.1903 | 1.7961 | 1.8052 | 1.8127 | 1.8278 | 1.8473 | 0.031707 | 0.0090894 | 0.019528 | 0.28667 | 0.61589 | 0.0148 | Sellmeier 3 | 1.7892 | 0.32843 | 2.0164 | 0.013516 | 0.062273 | 168.0147 | 3.37 | 585 |  | Not Specified | Obsolete
696 | Schott | TiO | SFL57 | 1.8467 | 23.6229 | 23.4344 | 1.8364 | 1.8467 | 1.8551 | 1.8723 | 1.8946 | 0.035841 | 0.010231 | 0.022287 | 0.28546 | 0.62184 | 0.0177 | Sellmeier 3 | 1.8874 | 0.36053 | 2.2619 | 0.014594 | 0.06482 | 176.0622 | 3.55 | 598 | 700 | Not Specified | Obsolete
697 | Schott | TiO | SF57HT | 1.8467 | 23.8259 | 23.6418 | 1.8365 | 1.8467 | 1.855 | 1.872 | 1.8939 | 0.035535 | 0.010159 | 0.021891 | 0.28587 | 0.61604 | 0.0123 | Sellmeier 3 | 1.8165 | 0.42889 | 1.0719 | 0.01437 | 0.05928 | 121.4199 | 5.51 | 414 | 507 | Not Specified | Obsolete
698 | Schott | LaO | N-LASF9HT | 1.8502 | 32.1705 | 31.9268 | 1.8426 | 1.8502 | 1.8565 | 1.869 | 1.8847 | 0.026429 | 0.0076954 | 0.015685 | 0.29117 | 0.59347 | 0.0037 | Sellmeier 3 | 2.0003 | 0.29893 | 1.8069 | 0.012143 | 0.053874 | 156.5308 | 4.41 | 683 | 817 | Not Specified | Obsolete
699 | Schott | LaO | N-LASF46A | 1.9037 | 31.3204 | 31.0878 | 1.8953 | 1.9037 | 1.9105 | 1.9241 | 1.9413 | 0.028852 | 0.0084018 | 0.017178 | 0.2912 | 0.59539 | 0.0042 | Sellmeier 3 | 2.167 | 0.31981 | 1.66 | 0.01236 | 0.056061 | 107.0477 | 4.449 | 638 | 733 | Not Specified | Obsolete
700 | Schott | SiO | N-ZK7 | 1.5085 | 61.1885 | 60.9824 | 1.5059 | 1.5085 | 1.5105 | 1.5142 | 1.5187 | 0.0083099 | 0.0025507 | 0.0044626 | 0.30694 | 0.53702 | -0.0039 | Sellmeier 3 | 1.0772 | 0.16808 | 0.85189 | 0.006766 | 0.023064 | 89.0499 | 2.49 | 539 | 721 | Not Specified | Obsolete
701 | Schott | SiO | K7 | 1.5111 | 60.4069 | 60.1509 | 1.5085 | 1.5111 | 1.5131 | 1.517 | 1.5216 | 0.0084613 | 0.0025801 | 0.0045882 | 0.30493 | 0.54226 | 0 | Sellmeier 3 | 1.1274 | 0.12441 | 0.8271 | 0.0072034 | 0.026984 | 100.3846 | 2.53 | 513 | 712 | Not Specified | Obsolete
702 | Schott | SiO | P-BK7 | 1.5164 | 64.0608 | 63.8715 | 1.5139 | 1.5164 | 1.5183 | 1.522 | 1.5263 | 0.0080611 | 0.0024845 | 0.0043009 | 0.30821 | 0.53354 | -0.0025 | Sellmeier 3 | 1.1832 | 0.087176 | 1.0313 | 0.0072214 | 0.026822 | 101.7024 | 2.433 | 498 | 657 | Suitable | Obsolete
703 | Schott | LaO | P-LASF50 | 1.8086 | 40.461 | 40.2199 | 1.8027 | 1.8086 | 1.8133 | 1.8226 | 1.834 | 0.019985 | 0.0059425 | 0.011351 | 0.29735 | 0.568 | -0.0078 | Sellmeier 3 | 1.8491 | 0.32983 | 1.304 | 0.0099923 | 0.038744 | 95.8968 | 4.541 | 527 | 660 | Suitable | Obsolete
704 | Schott | LaO | P-LASF51 | 1.81 | 40.9255 | 40.6835 | 1.8041 | 1.81 | 1.8147 | 1.8239 | 1.8351 | 0.019792 | 0.0058895 | 0.011222 | 0.29757 | 0.56701 | -0.008 | Sellmeier 3 | 1.8457 | 0.339 | 1.3242 | 0.009885 | 0.03781 | 97.8415 | 4.579 | 526 | 629 | Suitable | Obsolete
705 | Schott | TiO | P-SF8 | 1.6889 | 31.2505 | 31.0077 | 1.6825 | 1.6889 | 1.6941 | 1.7046 | 1.7178 | 0.022045 | 0.0064052 | 0.013209 | 0.29055 | 0.59916 | 0.0079 | Sellmeier 3 | 1.5537 | 0.20633 | 1.3971 | 0.011658 | 0.058209 | 130.748 | 2.898 | 524 | 629 | Suitable | Obsolete
706 | Schott | SiO | P-SK58A | 1.5891 | 61.1505 | 60.9254 | 1.5862 | 1.5891 | 1.5914 | 1.5958 | 1.601 | 0.0096341 | 0.0029504 | 0.0051893 | 0.30624 | 0.53864 | -0.0023 | Sellmeier 3 | 1.3168 | 0.17115 | 1.125 | 0.0072072 | 0.024566 | 102.7397 | 2.971 | 510 | 608 | Suitable | Obsolete
707 | Schott | NaPO | P-PK53 | 1.5269 | 66.2207 | 65.9192 | 1.5245 | 1.5269 | 1.5288 | 1.5324 | 1.5367 | 0.0079567 | 0.002426 | 0.0043036 | 0.3049 | 0.54088 | 0.0084 | Sellmeier 3 | 0.96032 | 0.34044 | 0.77787 | 0.0053103 | 0.017507 | 106.8753 | 2.827 | 383 | 453 | Suitable | Obsolete
708 | Schott | SiO | P-SK57Q1 | 1.586 | 59.5007 | 59.2604 | 1.583 | 1.586 | 1.5883 | 1.5928 | 1.5982 | 0.0098486 | 0.0030061 | 0.0053321 | 0.30523 | 0.5414 | -0.0024 | Sellmeier 3 | 1.3054 | 0.17143 | 1.1012 | 0.0073641 | 0.025579 | 106.7261 | 3.012 | 493 | 593 | Suitable | Obsolete
709 | Schott | TiO | P-SF67 | 1.9068 | 21.4003 | 21.2257 | 1.8948 | 1.9068 | 1.9167 | 1.9372 | 1.964 | 0.042373 | 0.012002 | 0.026842 | 0.28324 | 0.63347 | 0.0256 | Sellmeier 3 | 1.9746 | 0.4671 | 2.4315 | 0.014577 | 0.066979 | 157.4449 | 4.236 | 539 | 663 | Suitable | Obsolete
710 | Schott | LaO | LAFN7 | 1.7495 | 34.951 | 34.7168 | 1.7432 | 1.7495 | 1.7546 | 1.7646 | 1.7771 | 0.021444 | 0.0063078 | 0.012493 | 0.29415 | 0.58258 | -0.0025 | Sellmeier 3 | 1.6684 | 0.29851 | 1.0774 | 0.010316 | 0.046922 | 82.5079 | 4.38 | 500 | 573 | Not Specified | Obsolete | Contains Lead
711 | Schott | TiO | LF5G15 | 1.584 | 40.8337 | 40.5523 | 1.5797 | 1.584 | 1.5874 | 1.594 | 1.6023 | 0.014301 | 0.0042283 | 0.0082365 | 0.29566 | 0.57593 | 0.0008 | Sellmeier 3 | 1.2889 | 0.16282 | 10.558 | 0.0092002 | 0.045695 | 1275.4401 | 3.221 | 407 | 578 | Not Specified | Obsolete | Radiation resistant
712 | Schott | LaO | N-LAF35 | 1.7433 | 49.4 | 49.1577 | 1.7388 | 1.7433 | 1.7469 | 1.7538 | 1.7621 | 0.015047 | 0.0045392 | 0.0083111 | 0.30167 | 0.55236 | -0.0084 | Sellmeier 3 | 1.517 | 0.45588 | 1.0747 | 0.0075094 | 0.026005 | 80.5945 | 4.115 | 589 | 669 | Not Specified | Obsolete
713 | CDGM | CaF | H-FK55 | 1.5502 | 75.2256 | 74.8424 | 1.548 | 1.5502 | 1.5519 | 1.5553 | 1.5592 | 0.007314 | 0.0022276 | 0.0039538 | 0.30457 | 0.54059 | 0.0229 | Sellmeier 3 | 0.53493 | 0.83905 | 0.88651 | 0.0012806 | 0.011644 | 143.2522 | 4.11 | 554 | 624 | Not Specified | Recommended
714 | CDGM | CaF | H-FK61 | 1.497 | 81.6138 | 81.2114 | 1.4951 | 1.497 | 1.4985 | 1.5012 | 1.5045 | 0.0060897 | 0.0018601 | 0.0032765 | 0.30545 | 0.53805 | 0.0312 | Sellmeier 3 | 0.5025 | 0.71524 | 0.83663 | 0.0013274 | 0.010838 | 155.9338 | 3.7 | 461 | 533 | Not Specified | Recommended
715 | CDGM | CaF | H-FK61B | 1.497 | 81.6064 | 81.2088 | 1.4951 | 1.497 | 1.4985 | 1.5012 | 1.5045 | 0.0060902 | 0.0018611 | 0.0032751 | 0.30559 | 0.53776 | 0.031 | Sellmeier 3 | 0.71481 | 0.50298 | 0.83612 | 0.010837 | 0.0013216 | 153.3607 | 3.68 | 469 | 542 | Not Specified | Recommended
716 | CDGM | CaF | H-FK71 | 1.4565 | 90.2749 | 89.8481 | 1.455 | 1.4565 | 1.4577 | 1.46 | 1.4627 | 0.0050568 | 0.0015498 | 0.0027055 | 0.30649 | 0.53502 | 0.0429 | Sellmeier 3 | 0.22227 | 0.88044 | 0.79785 | 0.014065 | 0.0042046 | 171.0298 | 3.63 | 443 | 505 | Not Specified | Recommended
717 | CDGM | CaF | H-FK95N | 1.4378 | 94.5245 | 94.087 | 1.4364 | 1.4378 | 1.4389 | 1.441 | 1.4435 | 0.0046316 | 0.0014216 | 0.0024713 | 0.30695 | 0.53356 | 0.0487 | Sellmeier 3 | 0.97303 | 0.077363 | 0.68794 | 0.0049195 | 0.018201 | 159.4461 | 3.52 | 411 | 485 | Not Specified | Recommended
718 | CDGM | SiO | H-QK1 | 1.4705 | 66.8768 | 66.6826 | 1.4683 | 1.4705 | 1.4721 | 1.4753 | 1.4791 | 0.0070349 | 0.0021714 | 0.0037451 | 0.30866 | 0.53236 | 0.0005 | Sellmeier 3 | 0.84194 | 0.99179 | 0.14621 | 93.2639 | 0.0104 | -0.008203 | 2.3 | 399 | 653 | Not Specified | Not Specified
719 | CDGM | SiO | H-QK3L | 1.4875 | 70.4413 | 70.2566 | 1.4853 | 1.4875 | 1.4891 | 1.4923 | 1.4959 | 0.0069205 | 0.0021429 | 0.0036633 | 0.30964 | 0.52935 | 0.0035 | Sellmeier 3 | 0.60174 | 0.85874 | 0.58676 | 0.012575 | 92.3326 | 0.0026875 | 2.43 | 475 | 674 | Not Specified | Recommended
720 | CDGM | SiO | H-K1 | 1.4997 | 62.0727 | 61.8189 | 1.4972 | 1.4997 | 1.5016 | 1.5053 | 1.5096 | 0.0080498 | 0.002459 | 0.0043519 | 0.30547 | 0.54063 | 0.0006 | Sellmeier 3 | 0.84128 | 1.0152 | 0.20402 | 103.6417 | 0.0062322 | 0.022057 | 2.47 | 465 | 668 | Not Specified | Not Specified
721 | CDGM | SiO | H-K2 | 1.5005 | 66.0215 | 65.8321 | 1.4981 | 1.5005 | 1.5023 | 1.5057 | 1.5097 | 0.0075804 | 0.0023395 | 0.0040348 | 0.30863 | 0.53226 | -0.001 | Sellmeier 3 | 0.95136 | 0.96961 | 0.27321 | 0.011289 | 99.1744 | -0.0024567 | 2.42 | 556 | 759 | Not Specified | Not Specified
722 | CDGM | SiO | H-K3 | 1.5046 | 64.7215 | 64.5396 | 1.5022 | 1.5046 | 1.5065 | 1.51 | 1.5142 | 0.0077969 | 0.0024065 | 0.0041553 | 0.30865 | 0.53294 | -0.0025 | Sellmeier 3 | 0.296 | 0.94042 | 1.0057 | 0.018599 | 0.0051363 | 97.5554 | 2.4 | 537 | 712 | Not Specified | Not Specified
723 | CDGM | SiO | K4A | 1.508 | 61.0536 | 60.8389 | 1.5055 | 1.508 | 1.51 | 1.5138 | 1.5183 | 0.0083209 | 0.0025518 | 0.0044838 | 0.30668 | 0.53886 | -0.0028 | Sellmeier 3 | 0.74953 | 0.49487 | 0.96017 | 0.014803 | -0.00026409 | 95.719 | 2.43 | 552 | 733 | Not Specified | Not Specified
724 | CDGM | SiO | H-K5 | 1.5101 | 63.3653 | 63.137 | 1.5076 | 1.5101 | 1.512 | 1.5157 | 1.52 | 0.0080497 | 0.0024697 | 0.0043324 | 0.3068 | 0.53821 | 0.0012 | Schott 2/4 | 2.2502 | -0.0089407 | 0.011432 | -7.3339e-05 | 3.4962e-05 | -1.801e-06 | 2.47 | 558 | 733 | Not Specified | Not Specified
725 | CDGM | SiO | H-K6 | 1.5111 | 60.4796 | 60.2253 | 1.5085 | 1.5111 | 1.5131 | 1.517 | 1.5216 | 0.0084512 | 0.002579 | 0.0045917 | 0.30517 | 0.54332 | 0 | Schott 2/4 | 2.2502 | -0.0075871 | 0.01263 | -0.000229 | 5.8023e-05 | -2.8409e-06 | 2.53 | 530 | 723 | Not Specified | Not Specified
726 | CDGM | SiO | H-K7 | 1.5148 | 60.6356 | 60.3744 | 1.5122 | 1.5148 | 1.5168 | 1.5207 | 1.5253 | 0.0084897 | 0.0025877 | 0.004606 | 0.30481 | 0.54253 | 0.0001 | Sellmeier 3 | 0.8548 | 0.44223 | 0.82048 | 103.2043 | 0.017964 | 0.0043383 | 2.54 | 535 | 717 | Not Specified | Not Specified
727 | CDGM | SiO | H-K8 | 1.516 | 56.7955 | 56.531 | 1.5133 | 1.516 | 1.5182 | 1.5223 | 1.5273 | 0.0090856 | 0.0027576 | 0.0049666 | 0.30352 | 0.54664 | -0.0024 | Sellmeier 3 | 0.89042 | 0.2201 | 1.0438 | 109.8319 | 0.024729 | 0.0065704 | 2.58 | 512 | 684 | Not Specified | Not Specified
728 | CDGM | SiO | H-K9L | 1.5168 | 64.1995 | 63.9819 | 1.5143 | 1.5168 | 1.5187 | 1.5224 | 1.5267 | 0.0080499 | 0.0024735 | 0.0043137 | 0.30728 | 0.53587 | -0.0005 | Sellmeier 3 | 0.61456 | 0.65678 | 1.027 | 0.014599 | 0.0028777 | 107.6531 | 2.52 | 560 | 714 | Not Specified | Recommended
729 | CDGM | SiO | H-K9LGT | 1.5168 | 64.1995 | 63.9819 | 1.5143 | 1.5168 | 1.5187 | 1.5224 | 1.5267 | 0.0080499 | 0.0024735 | 0.0043137 | 0.30728 | 0.53587 | -0.0005 | Sellmeier 3 | 0.61456 | 0.65678 | 1.027 | 0.014599 | 0.0028777 | 107.6531 | 2.52 | 560 | 714 | Not Specified | Recommended | Transmission improved type.
730 | CDGM | SiO | H-K9L* | 1.5168 | 64.1995 | 63.9819 | 1.5143 | 1.5168 | 1.5187 | 1.5224 | 1.5267 | 0.0080499 | 0.0024735 | 0.0043137 | 0.30728 | 0.53587 | -0.0005 | Sellmeier 3 | 0.61456 | 0.65678 | 1.027 | 0.014599 | 0.0028777 | 107.6531 | 2.52 | 560 | 714 | Not Specified | Recommended | Manufactured in CDGM Production Facility #2
731 | CDGM | SiO | H-K9LA | 1.5168 | 64.1994 | 63.9924 | 1.5143 | 1.5168 | 1.5187 | 1.5224 | 1.5267 | 0.0080499 | 0.0024765 | 0.0043069 | 0.30764 | 0.53502 | -0.0013 | Sellmeier 3 | 0.68474 | 0.58677 | 1.148 | 0.0031354 | 0.01481 | 116.5838 | 2.51 | 585 | 733 | Not Specified | Recommended
732 | CDGM | SiO | H-K10 | 1.5182 | 58.95 | 58.6801 | 1.5155 | 1.5182 | 1.5203 | 1.5243 | 1.5291 | 0.0087902 | 0.0026723 | 0.0047929 | 0.30401 | 0.54526 | 0 | Sellmeier 3 | 0.23176 | 1.0399 | 0.96697 | 0.023784 | 0.0061527 | 117.7401 | 2.5 | 511 | 675 | Not Specified | Not Specified
733 | CDGM | SiO | H-K11 | 1.5264 | 60.1581 | 59.8858 | 1.5237 | 1.5264 | 1.5285 | 1.5325 | 1.5372 | 0.0087499 | 0.0026622 | 0.0047587 | 0.30425 | 0.54386 | 0.0005 | Sellmeier 3 | 0.79554 | 0.50095 | 0.90505 | 0.0040087 | 0.017544 | 111.2871 | 2.69 | 515 | 682 | Not Specified | Not Specified
734 | CDGM | SiO | H-K12 | 1.5336 | 55.4706 | 55.1947 | 1.5307 | 1.5336 | 1.5359 | 1.5403 | 1.5456 | 0.0096193 | 0.0029108 | 0.005281 | 0.3026 | 0.549 | -0.0023 | Schott 2/4 | 2.3151 | -0.0082716 | 0.012954 | 0.00026851 | -5.4603e-06 | 6.2433e-07 | 2.72 | 502 | 668 | Not Specified | Not Specified
735 | CDGM | SiO | H-K50 | 1.5225 | 59.4815 | 59.2189 | 1.5198 | 1.5225 | 1.5246 | 1.5286 | 1.5334 | 0.0087841 | 0.0026743 | 0.004779 | 0.30445 | 0.54405 | -0.0003 | Sellmeier 3 | 1.1952 | 0.089508 | 0.92022 | 0.0076408 | 0.031809 | 109.3121 | 2.52 | 564 | 736 | Not Specified | Not Specified
736 | CDGM | SiO | H-K51 | 1.5231 | 58.6405 | 58.3687 | 1.5204 | 1.5231 | 1.5252 | 1.5293 | 1.5341 | 0.0089199 | 0.0027098 | 0.0048626 | 0.30379 | 0.54514 | -0.0007 | Sellmeier 3 | 0.96016 | 1.1837 | 0.10234 | 116.2425 | 0.011803 | -0.018958 | 2.53 | 558 | 735 | Not Specified | Recommended
737 | CDGM | NaPO | H-ZPK1A | 1.618 | 63.3935 | 63.0881 | 1.615 | 1.618 | 1.6203 | 1.6248 | 1.6301 | 0.0097486 | 0.0029633 | 0.005296 | 0.30397 | 0.54326 | 0.0054 | Sellmeier 3 | 0.94405 | 1.0502 | 0.52757 | 109.0358 | 0.01329 | 0.00074146 | 3.61 | 618 | 703 | Not Specified | Recommended
738 | CDGM | NaPO | H-ZPK2A | 1.603 | 65.4604 | 65.181 | 1.6002 | 1.603 | 1.6052 | 1.6094 | 1.6144 | 0.0092117 | 0.0028148 | 0.0049807 | 0.30557 | 0.54069 | 0.0065 | Schott 2/4 | 2.5307 | -0.0083443 | 0.014655 | -0.00021665 | 5.3553e-05 | -2.4616e-06 | 3.5 | 619 | 699 | Not Specified | Recommended
739 | CDGM | CaF | H-ZPK3 | 1.5935 | 67.2862 | 67.0268 | 1.5908 | 1.5935 | 1.5956 | 1.5996 | 1.6043 | 0.0088204 | 0.002704 | 0.0047347 | 0.30657 | 0.53679 | 0.0057 | Sellmeier 3 | 0.81455 | 1.1056 | 0.6901 | 0.0035365 | 111.2514 | 0.014187 | 3.36 | 512 | 596 | Not Specified | Not Specified
740 | CDGM | CaF | H-ZPK5 | 1.5928 | 68.3428 | 67.9689 | 1.5902 | 1.5928 | 1.5949 | 1.5988 | 1.6036 | 0.0086739 | 0.0026288 | 0.004725 | 0.30307 | 0.54474 | 0.0154 | Sellmeier 3 | 0.25956 | 1.2413 | 0.78724 | 0.019623 | 0.0061967 | 123.7534 | 4.29 | 567 | 633 | Not Specified | Recommended
741 | CDGM | CaF | H-ZPK7 | 1.5691 | 71.3051 | 70.9065 | 1.5667 | 1.5691 | 1.571 | 1.5746 | 1.579 | 0.0079808 | 0.002419 | 0.0043442 | 0.3031 | 0.54433 | 0.02 | Sellmeier 3 | 0.7254 | 0.70377 | 0.77228 | 0.0029698 | 0.013434 | 135.2117 | 4.36 | 499 | 566 | Not Specified | Recommended
742 | CDGM | SiO | H-BaK1 | 1.5303 | 60.4669 | 60.2023 | 1.5276 | 1.5303 | 1.5324 | 1.5364 | 1.5411 | 0.0087698 | 0.0026715 | 0.0047605 | 0.30462 | 0.54283 | 0 | Sellmeier 3 | 0.68598 | 0.90168 | 0.62243 | 0.015493 | 106.5887 | 0.0022267 | 2.74 | 564 | 744 | Not Specified | Not Specified
743 | CDGM | SiO | H-BaK2 | 1.54 | 59.7249 | 59.4512 | 1.5372 | 1.54 | 1.5421 | 1.5463 | 1.5512 | 0.0090408 | 0.0027491 | 0.0049227 | 0.30408 | 0.5445 | 0.0004 | Sellmeier 3 | 0.61839 | 0.7184 | 1.0745 | 0.0017465 | 0.015811 | 126.5848 | 2.84 | 555 | 742 | Not Specified | Not Specified
744 | CDGM | SiO | H-BaK3 | 1.5468 | 62.7768 | 62.5506 | 1.5441 | 1.5468 | 1.5489 | 1.5528 | 1.5575 | 0.0087099 | 0.0026705 | 0.0046809 | 0.30661 | 0.53742 | -0.0014 | Sellmeier 3 | 0.63513 | 0.92084 | 0.72465 | 0.0025541 | 92.9065 | 0.014358 | 2.84 | 590 | 731 | Not Specified | Not Specified
745 | CDGM | SiO | H-BaK4 | 1.5525 | 63.3662 | 63.141 | 1.5498 | 1.5525 | 1.5546 | 1.5585 | 1.5632 | 0.0087188 | 0.0026748 | 0.0046808 | 0.30679 | 0.53686 | -0.0009 | Sellmeier 3 | 0.55928 | 0.98529 | 0.81806 | 0.0017276 | 97.8673 | 0.013593 | 2.9 | 611 | 753 | Not Specified | Not Specified
746 | CDGM | SiO | H-BaK5 | 1.5607 | 58.3454 | 58.07 | 1.5578 | 1.5607 | 1.563 | 1.5674 | 1.5726 | 0.0096098 | 0.0029172 | 0.005244 | 0.30356 | 0.54569 | -0.0007 | Sellmeier 3 | 0.85809 | 0.38007 | 1.0179 | 101.0189 | 0.020368 | 0.0056452 | 3.01 | 586 | 754 | Not Specified | Not Specified
747 | CDGM | SiO | H-BaK6 | 1.5639 | 60.7655 | 60.51 | 1.561 | 1.5639 | 1.5661 | 1.5703 | 1.5754 | 0.0092796 | 0.0028305 | 0.0050256 | 0.30503 | 0.54158 | -0.0006 | Sellmeier 3 | 0.81398 | 0.59573 | 1.007 | 0.003924 | 0.01649 | 107.6658 | 3.05 | 616 | 755 | Not Specified | Not Specified
748 | CDGM | SiO | H-BaK7 | 1.5688 | 56.042 | 55.7613 | 1.5658 | 1.5688 | 1.5712 | 1.5759 | 1.5815 | 0.01015 | 0.0030722 | 0.0055786 | 0.30268 | 0.54961 | -0.0007 | Sellmeier 3 | 0.65947 | 0.7622 | 1.1994 | 0.00076601 | 0.01774 | 129.9751 | 2.83 | 581 | 733 | Not Specified | Recommended
749 | CDGM | SiO | H-BaK7GT | 1.5688 | 56.042 | 55.7613 | 1.5658 | 1.5688 | 1.5712 | 1.5759 | 1.5815 | 0.01015 | 0.0030722 | 0.0055786 | 0.30268 | 0.54961 | -0.0007 | Sellmeier 3 | 0.65947 | 0.7622 | 1.1994 | 0.00076601 | 0.01774 | 129.9751 | 2.83 | 581 | 733 | Not Specified | Recommended | Transmission improved type.
750 | CDGM | SiO | H-BaK7A | 1.5688 | 56.1285 | 55.8653 | 1.5658 | 1.5688 | 1.5712 | 1.5759 | 1.5814 | 0.010134 | 0.0030754 | 0.0055561 | 0.30346 | 0.54824 | -0.0026 | Schott 2/4 | 2.4207 | -0.0090706 | 0.014848 | -1.6355e-05 | 3.7652e-05 | -1.5603e-06 | 2.84 | 587 | 731 | Not Specified | Not Specified
751 | CDGM | SiO | H-BaK8 | 1.5725 | 57.4875 | 57.2067 | 1.5695 | 1.5725 | 1.5749 | 1.5794 | 1.5849 | 0.0099587 | 0.0030182 | 0.005447 | 0.30307 | 0.54696 | -0.001 | Sellmeier 3 | 0.8451 | 1.0145 | 0.41852 | 100.2982 | 0.0055524 | 0.020228 | 3.18 | 593 | 754 | Not Specified | Not Specified
752 | CDGM | SiO | H-ZK1 | 1.5689 | 62.9577 | 62.7328 | 1.5661 | 1.5689 | 1.571 | 1.5751 | 1.58 | 0.0090359 | 0.0027715 | 0.0048562 | 0.30672 | 0.53743 | -0.0011 | Sellmeier 3 | 1.0613 | 0.36574 | 1.0347 | 0.0054367 | 0.018766 | 97.517 | 3.06 | 620 | 734 | Not Specified | Not Specified
753 | CDGM | SiO | H-ZK2 | 1.5831 | 59.4608 | 59.2028 | 1.5801 | 1.5831 | 1.5855 | 1.59 | 1.5953 | 0.009807 | 0.0029867 | 0.0053244 | 0.30455 | 0.54292 | -0.0016 | Sellmeier 3 | 0.42744 | 0.90702 | 1.0401 | 0.019176 | 94.6356 | 0.0055262 | 3.24 | 609 | 744 | Not Specified | Not Specified
754 | CDGM | SiO | H-ZK3 | 1.5891 | 61.2543 | 61.0096 | 1.5862 | 1.5891 | 1.5914 | 1.5958 | 1.601 | 0.0096178 | 0.0029384 | 0.005192 | 0.30552 | 0.53983 | -0.0017 | Sellmeier 3 | 0.85568 | 0.89778 | 0.63173 | 0.0044173 | 89.6046 | 0.015804 | 3.26 | 610 | 743 | Not Specified | Recommended
755 | CDGM | SiO | H-ZK3A | 1.5891 | 61.2538 | 61.0077 | 1.5862 | 1.5891 | 1.5914 | 1.5958 | 1.601 | 0.0096178 | 0.0029381 | 0.0051954 | 0.30549 | 0.54019 | -0.0013 | Sellmeier 3 | 0.96435 | 0.7749 | 0.71266 | 94.8895 | 0.014985 | 0.0029442 | 3.31 | 678 | 788 | Not Specified | Recommended
756 | CDGM | SiO | H-ZK4 | 1.6088 | 58.8567 | 58.5847 | 1.6057 | 1.6088 | 1.6113 | 1.616 | 1.6216 | 0.010344 | 0.0031427 | 0.005632 | 0.30382 | 0.54447 | -0.001 | Sellmeier 3 | 0.80586 | 0.74037 | 0.90405 | 0.0036534 | 0.016298 | 95.9876 | 3.53 | 654 | 788 | Not Specified | Not Specified
757 | CDGM | SiO | H-ZK5 | 1.6112 | 55.7731 | 55.4806 | 1.6079 | 1.6112 | 1.6138 | 1.6188 | 1.6248 | 0.010958 | 0.0033094 | 0.006024 | 0.302 | 0.54973 | -0.001 | Sellmeier 3 | 0.92022 | 0.53143 | 1.0191 | 109.3619 | 0.019899 | 0.0052582 | 3.58 | 578 | 695 | Not Specified | Not Specified
758 | CDGM | SiO | H-ZK6 | 1.6127 | 58.5778 | 58.3063 | 1.6095 | 1.6127 | 1.6152 | 1.62 | 1.6257 | 0.01046 | 0.0031776 | 0.0057015 | 0.30378 | 0.54508 | -0.0008 | Sellmeier 3 | 1.3514 | 0.20696 | 0.96115 | 0.0073502 | 0.02544 | 99.5133 | 3.54 | 662 | 758 | Not Specified | Not Specified
759 | CDGM | SiO | H-ZK7A | 1.6131 | 60.3566 | 60.1106 | 1.61 | 1.6131 | 1.6155 | 1.6201 | 1.6256 | 0.010158 | 0.0031007 | 0.0054959 | 0.30525 | 0.54105 | -0.0019 | Sellmeier 3 | 0.93807 | 0.62349 | 1.0059 | 0.0043847 | 0.016939 | 93.2751 | 3.41 | 670 | 770 | Not Specified | Recommended
760 | CDGM | SiO | H-ZK7 | 1.6131 | 60.6151 | 60.3655 | 1.61 | 1.6131 | 1.6155 | 1.6201 | 1.6256 | 0.010115 | 0.0030859 | 0.0054629 | 0.30509 | 0.5401 | -0.0041 | Schott 2/4 | 2.5623 | -0.010884 | 0.0141 | 0.00037926 | -2.4161e-05 | 1.4162e-06 | 3.51 | 658 | 761 | Not Specified | Not Specified
761 | CDGM | SiO | H-ZK8 | 1.6141 | 55.1169 | 54.8155 | 1.6107 | 1.6141 | 1.6167 | 1.6218 | 1.628 | 0.011141 | 0.0033583 | 0.0061483 | 0.30144 | 0.55187 | 0 | Sellmeier 3 | 0.60095 | 0.95829 | 1.1406 | 5.1986e-11 | 0.016756 | 133.1094 | 3.58 | 577 | 698 | Not Specified | Not Specified
762 | CDGM | SiO | H-ZK9B | 1.6204 | 60.3401 | 60.0913 | 1.6173 | 1.6204 | 1.6229 | 1.6276 | 1.6331 | 0.010282 | 0.0031375 | 0.0055663 | 0.30515 | 0.54137 | -0.0016 | Sellmeier 3 | 0.87492 | 0.70963 | 1.0945 | 0.0037397 | 0.016397 | 100.2043 | 3.58 | 663 | 764 | Not Specified | Recommended
763 | CDGM | SiO | H-ZK9A | 1.6204 | 60.369 | 60.1355 | 1.6173 | 1.6204 | 1.6229 | 1.6275 | 1.6331 | 0.010277 | 0.0031423 | 0.005552 | 0.30576 | 0.54023 | -0.0031 | Schott 2/4 | 2.5841 | -0.011128 | 0.015428 | 2.6403e-05 | 2.7747e-05 | -1.2449e-06 | 3.53 | 653 | 754 | Not Specified | Not Specified
764 | CDGM | SiO | H-ZK10 | 1.6221 | 56.7105 | 56.4343 | 1.6188 | 1.6221 | 1.6247 | 1.6297 | 1.6358 | 0.01097 | 0.0033237 | 0.0060044 | 0.30299 | 0.54736 | -0.0018 | Sellmeier 3 | 1.4801 | 0.87419 | 0.10584 | 0.0085214 | 93.1901 | 0.032727 | 3.63 | 657 | 769 | Not Specified | Not Specified
765 | CDGM | SiO | H-ZK10L | 1.6228 | 56.9142 | 56.6347 | 1.6195 | 1.6228 | 1.6254 | 1.6304 | 1.6364 | 0.010943 | 0.0033152 | 0.0059938 | 0.30296 | 0.54774 | -0.0011 | Sellmeier 3 | 0.95727 | 1.4453 | 0.14318 | 100.4089 | 0.0080438 | 0.030435 | 3.63 | 657 | 763 | Not Specified | Not Specified
766 | CDGM | SiO | H-ZK11 | 1.6385 | 55.4472 | 55.1701 | 1.6351 | 1.6385 | 1.6413 | 1.6466 | 1.6529 | 0.011516 | 0.0034851 | 0.0063345 | 0.30263 | 0.55005 | -0.0013 | Sellmeier 3 | 0.053462 | 1.5838 | 0.9182 | 0.045643 | 0.0091226 | 89.3234 | 3.69 | 655 | 758 | Not Specified | Recommended
767 | CDGM | SiO | H-ZK14 | 1.6031 | 60.6045 | 60.3498 | 1.6001 | 1.6031 | 1.6055 | 1.61 | 1.6154 | 0.0099516 | 0.0030352 | 0.0053888 | 0.30499 | 0.5415 | -0.0011 | Sellmeier 3 | 0.82191 | 0.99537 | 0.70838 | 0.0036966 | 97.9765 | 0.015941 | 3.44 | 647 | 768 | Not Specified | Recommended
768 | CDGM | SiO | H-ZK20 | 1.6172 | 53.9144 | 53.6109 | 1.6138 | 1.6172 | 1.6199 | 1.6252 | 1.6315 | 0.011448 | 0.0034443 | 0.0063321 | 0.30087 | 0.55313 | -0.0009 | Sellmeier 3 | 0.81225 | 0.75525 | 1.1507 | 0.018175 | 0.0024783 | 144.0307 | 3.66 | 608 | 754 | Not Specified | Not Specified
769 | CDGM | SiO | H-ZK21 | 1.623 | 58.1214 | 57.8615 | 1.6197 | 1.623 | 1.6255 | 1.6304 | 1.6363 | 0.010719 | 0.0032594 | 0.0058356 | 0.30408 | 0.54443 | -0.0024 | Sellmeier 3 | 0.89425 | 0.69641 | 1.0712 | 0.0038452 | 0.017413 | 102.206 | 3.56 | 646 | 770 | Not Specified | Recommended
770 | CDGM | SiO | H-ZK50 | 1.6074 | 56.6552 | 56.3693 | 1.6041 | 1.6074 | 1.6099 | 1.6149 | 1.6207 | 0.010721 | 0.0032439 | 0.0058774 | 0.30258 | 0.54823 | -0.001 | Sellmeier 3 | 0.43431 | 1.1056 | 0.98878 | -0.0019225 | 0.014727 | 110.4116 | 3.54 | 655 | 798 | Not Specified | Not Specified
771 | CDGM | SiO | H-ZK50GT | 1.6074 | 56.6552 | 56.3693 | 1.6041 | 1.6074 | 1.6099 | 1.6149 | 1.6207 | 0.010721 | 0.0032439 | 0.0058774 | 0.30258 | 0.54823 | -0.001 | Sellmeier 3 | 0.43431 | 1.1056 | 0.98878 | -0.0019225 | 0.014727 | 110.4116 | 3.54 | 655 | 798 | Not Specified | Not Specified | Transmission improved type.
772 | CDGM | LaO | H-LaK1 | 1.6595 | 57.3479 | 57.078 | 1.656 | 1.6595 | 1.6622 | 1.6675 | 1.6738 | 0.0115 | 0.0034895 | 0.0062783 | 0.30343 | 0.54594 | -0.0021 | Sellmeier 3 | 0.96489 | 0.46848 | 1.2372 | 91.1939 | 0.020581 | 0.0060851 | 3.94 | 655 | 739 | Not Specified | Not Specified
773 | CDGM | LaO | H-LaK2A | 1.6921 | 54.5398 | 54.2757 | 1.6883 | 1.6921 | 1.6951 | 1.701 | 1.7079 | 0.01269 | 0.003841 | 0.0069546 | 0.30268 | 0.54803 | -0.0048 | Sellmeier 3 | 0.91481 | 1.0052 | 0.80342 | 82.3261 | 0.004505 | 0.018371 | 3.94 | 634 | 710 | Not Specified | Not Specified
774 | CDGM | LaO | H-LaK3 | 1.7469 | 50.9507 | 50.7088 | 1.7425 | 1.7469 | 1.7504 | 1.7572 | 1.7652 | 0.01466 | 0.0044319 | 0.008069 | 0.30232 | 0.55042 | -0.0085 | Sellmeier 3 | 1.278 | 1.1947 | 0.79303 | 90.683 | 0.01817 | 0.0010874 | 4.08 | 663 | 742 | Not Specified | Not Specified
775 | CDGM | LaO | H-LaK4L | 1.64 | 60.2035 | 60.0058 | 1.6367 | 1.64 | 1.6425 | 1.6474 | 1.6531 | 0.010631 | 0.0032637 | 0.0057108 | 0.30701 | 0.5372 | -0.006 | Sellmeier 3 | 0.40231 | 1.2458 | 1.289 | -0.0026768 | 0.013172 | 93.3655 | 2.99 | 666 | 735 | Not Specified | Recommended
776 | CDGM | LaO | H-LaK5A | 1.6779 | 55.5156 | 55.2599 | 1.6742 | 1.6779 | 1.6808 | 1.6864 | 1.6931 | 0.012211 | 0.0037044 | 0.0066702 | 0.30336 | 0.54624 | -0.0049 | Sellmeier 3 | 1.5444 | 1.0007 | 0.21912 | 0.008159 | 88.9111 | 0.026701 | 3.8 | 646 | 722 | Not Specified | Not Specified
777 | CDGM | LaO | H-LaK6A | 1.6935 | 53.3811 | 53.1536 | 1.6896 | 1.6935 | 1.6966 | 1.7025 | 1.7096 | 0.012991 | 0.0039477 | 0.0071021 | 0.30387 | 0.54668 | -0.0082 | Sellmeier 3 | 1.1302 | 1.6059 | 0.20787 | 81.4541 | 0.0081722 | 0.03038 | 3.59 | 638 | 724 | Not Specified | Recommended
778 | CDGM | LaO | H-LaK7A | 1.713 | 53.8336 | 53.6096 | 1.709 | 1.713 | 1.7162 | 1.7222 | 1.7294 | 0.013245 | 0.0040278 | 0.0072211 | 0.30411 | 0.54522 | -0.0088 | Sellmeier 3 | 1.2067 | 1.0672 | 0.81123 | 84.3499 | 0.0043819 | 0.018983 | 3.74 | 663 | 736 | Not Specified | Recommended
779 | CDGM | LaO | H-LaK8B | 1.72 | 50.2813 | 50.0214 | 1.7157 | 1.72 | 1.7234 | 1.73 | 1.7379 | 0.014319 | 0.004314 | 0.0079237 | 0.30127 | 0.55336 | -0.0068 | Sellmeier 3 | 1.5535 | 0.34224 | 1.0701 | 0.0079304 | 0.028017 | 90.2591 | 3.88 | 636 | 714 | Not Specified | Not Specified
780 | CDGM | LaO | H-LaK8A | 1.72 | 50.3445 | 50.1095 | 1.7157 | 1.72 | 1.7234 | 1.73 | 1.7379 | 0.014301 | 0.0043258 | 0.0078866 | 0.30247 | 0.55145 | -0.0086 | Sellmeier 3 | 1.1386 | 0.15805 | 1.7393 | 80.0745 | 0.03682 | 0.0090953 | 3.77 | 632 | 721 | Not Specified | Not Specified
781 | CDGM | LaO | H-LaK10 | 1.6511 | 55.8915 | 55.6197 | 1.6476 | 1.6511 | 1.6539 | 1.6593 | 1.6656 | 0.01165 | 0.0035283 | 0.0063789 | 0.30286 | 0.54755 | -0.003 | Sellmeier 3 | 0.78317 | 0.89432 | 1.139 | 0.0027317 | 0.016903 | 111.1586 | 3.73 | 618 | 721 | Not Specified | Not Specified
782 | CDGM | LaO | H-LaK11 | 1.6646 | 54.6129 | 54.3311 | 1.6609 | 1.6646 | 1.6675 | 1.6731 | 1.6798 | 0.012169 | 0.0036756 | 0.0066962 | 0.30203 | 0.55024 | -0.0025 | Sellmeier 3 | 1.0909 | 0.62844 | 1.0144 | 0.0049262 | 0.020318 | 100.5309 | 4.02 | 621 | 708 | Not Specified | Not Specified
783 | CDGM | LaO | H-LaK12 | 1.6968 | 56.176 | 55.9516 | 1.693 | 1.6968 | 1.6998 | 1.7054 | 1.7122 | 0.012404 | 0.0037814 | 0.0067349 | 0.30486 | 0.54297 | -0.0071 | Sellmeier 3 | 0.7867 | 1.2177 | 1.0409 | 0.0020207 | 86.7035 | 0.016364 | 3.71 | 662 | 732 | Not Specified | Not Specified
784 | CDGM | LaO | H-LaK50A | 1.6516 | 58.4037 | 58.1767 | 1.6482 | 1.6516 | 1.6543 | 1.6593 | 1.6654 | 0.011157 | 0.0034075 | 0.0060386 | 0.30542 | 0.54125 | -0.005 | Sellmeier 3 | 0.75944 | 1.1606 | 0.92336 | 0.002232 | 91.0466 | 0.015859 | 3.5 | 594 | 688 | Not Specified | Not Specified
785 | CDGM | LaO | H-LaK51A | 1.6968 | 55.527 | 55.2973 | 1.693 | 1.6968 | 1.6998 | 1.7055 | 1.7124 | 0.012549 | 0.0038204 | 0.0068293 | 0.30445 | 0.54421 | -0.007 | Sellmeier 3 | 0.6394 | 1.1875 | 1.2655 | 5.6712e-05 | 0.0158 | 91.0971 | 3.56 | 654 | 724 | Not Specified | Recommended
786 | CDGM | LaO | H-LaK52 | 1.7292 | 54.6854 | 54.455 | 1.7251 | 1.7292 | 1.7323 | 1.7384 | 1.7457 | 0.013334 | 0.0040551 | 0.007265 | 0.30412 | 0.54486 | -0.0078 | Sellmeier 3 | 0.64853 | 1.2845 | 1.2377 | 0.00016582 | 0.015811 | 85.7406 | 4.02 | 680 | 754 | Not Specified | Recommended
787 | CDGM | LaO | H-LaK53B | 1.755 | 52.3227 | 52.0886 | 1.7506 | 1.755 | 1.7584 | 1.7651 | 1.773 | 0.01443 | 0.0043742 | 0.0079017 | 0.30314 | 0.5476 | -0.0091 | Sellmeier 3 | 1.0314 | 0.98528 | 1.1707 | 0.0039542 | 0.018686 | 81.1327 | 4.22 | 691 | 754 | Not Specified | Recommended
788 | CDGM | LaO | H-LaK53A | 1.755 | 52.3212 | 52.085 | 1.7506 | 1.755 | 1.7584 | 1.7651 | 1.773 | 0.01443 | 0.0043731 | 0.0079057 | 0.30305 | 0.54786 | -0.0087 | Sellmeier 3 | 1.2101 | 1.195 | 0.80653 | 0.0052168 | 83.5558 | 0.02008 | 4.39 | 685 |  | Not Specified | Not Specified
789 | CDGM | LaO | H-LaK54 | 1.734 | 51.4864 | 51.2475 | 1.7297 | 1.734 | 1.7374 | 1.7439 | 1.7518 | 0.014256 | 0.0043146 | 0.0078327 | 0.30265 | 0.54942 | -0.0086 | Sellmeier 3 | 1.2077 | 0.73742 | 1.3575 | 0.017639 | 0.00066652 | 96.9939 | 4.01 | 639 | 729 | Not Specified | Not Specified
790 | CDGM | LaO | H-LaK59A | 1.691 | 54.816 | 54.5579 | 1.6872 | 1.691 | 1.694 | 1.6998 | 1.7067 | 0.012606 | 0.0038199 | 0.0068977 | 0.30303 | 0.54719 | -0.0052 | Sellmeier 3 | 1.6361 | 0.16916 | 0.92998 | 0.0086977 | 0.029506 | 82.4994 | 3.94 | 634 | 707 | Not Specified | Not Specified
791 | CDGM | LaO | H-LaK61 | 1.741 | 52.6768 | 52.4456 | 1.7367 | 1.741 | 1.7444 | 1.7508 | 1.7585 | 0.014067 | 0.0042681 | 0.0076958 | 0.30341 | 0.54709 | -0.0096 | Schott 2/4 | 2.9688 | -0.013704 | 0.022481 | 0.00013023 | 3.5248e-05 | -1.3483e-06 | 4.1 | 662 | 739 | Not Specified | Not Specified
792 | CDGM | LaO | H-LaK67 | 1.67 | 51.7391 | 51.4618 | 1.6661 | 1.67 | 1.6731 | 1.6791 | 1.6862 | 0.01295 | 0.0038991 | 0.0071622 | 0.3011 | 0.55309 | -0.0045 | Sellmeier 3 | 0.38881 | 1.1053 | 1.3445 | 0.02509 | 113.0044 | 0.0071588 | 3.73 | 584 |  | Not Specified | Not Specified
793 | CDGM | LaO | H-LaK71 | 1.703 | 52.4074 | 52.1501 | 1.6989 | 1.703 | 1.7062 | 1.7124 | 1.7197 | 0.013414 | 0.0040531 | 0.007371 | 0.30215 | 0.54949 | -0.0069 | Sellmeier 3 | 1.1285 | 0.56211 | 1.2797 | 101.0922 | 0.021354 | 0.0066801 | 3.75 | 730 | 843 | Not Specified | Not Specified
794 | CDGM | LaO | H-LaK72 | 1.713 | 51.8073 | 51.5251 | 1.7089 | 1.713 | 1.7163 | 1.7226 | 1.7302 | 0.013763 | 0.0041408 | 0.0076112 | 0.30088 | 0.55304 | -0.0045 | Sellmeier 3 | 0.74693 | 1.1265 | 1.1142 | 0.0017261 | 0.017639 | 110.1219 | 4.34 | 644 |  | Not Specified | Not Specified
795 | CDGM | SiO | H-TK9 | 1.6208 | 60.3016 | 59.9258 | 1.6177 | 1.6208 | 1.6232 | 1.6279 | 1.6337 | 0.010294 | 0.0030947 | 0.0057106 | 0.30063 | 0.55475 | 0.0118 | Sellmeier 3 | 1.4878 | 0.8952 | 0.095746 | 0.0077107 | 127.3548 | 0.037669 | 4.37 | 596 | 661 | Not Specified | Not Specified
796 | CDGM | SiO | H-KF6 | 1.5174 | 52.1499 | 51.866 | 1.5144 | 1.5174 | 1.5198 | 1.5244 | 1.5299 | 0.0099218 | 0.0029911 | 0.0055475 | 0.30147 | 0.55912 | 0.0022 | Sellmeier 3 | 0.0737 | 1.1928 | 1.0175 | 0.047855 | 0.0078113 | 104.242 | 2.47 | 438 | 635 | Not Specified | Not Specified
797 | CDGM | TiO | H-QF1 | 1.5481 | 45.8206 | 45.5266 | 1.5446 | 1.5481 | 1.551 | 1.5565 | 1.5633 | 0.011963 | 0.0035652 | 0.0068056 | 0.29803 | 0.5689 | 0.0012 | Sellmeier 3 | 1.2441 | 1.0879 | 0.10658 | 0.0086759 | 124.7709 | 0.04739 | 2.58 | 473 | 625 | Not Specified | Not Specified
798 | CDGM | TiO | QF1 | 1.5481 | 45.8868 | 45.5844 | 1.5445 | 1.5481 | 1.5509 | 1.5565 | 1.5633 | 0.011945 | 0.0035554 | 0.0068045 | 0.29766 | 0.56967 | 0.0013 | Schott 2/4 | 2.3505 | -0.0086857 | 0.016093 | 0.00018706 | 4.215e-05 | -1.3216e-06 | 2.94 | 444 |  | Not Specified | Not Specified
799 | CDGM | TiO | H-QF3 | 1.575 | 41.5052 | 41.2179 | 1.5709 | 1.575 | 1.5783 | 1.5848 | 1.5928 | 0.013854 | 0.0041003 | 0.0080012 | 0.29596 | 0.57754 | 0.0025 | Sellmeier 3 | 1.3197 | 0.10672 | 1.1224 | 0.0096223 | 0.053425 | 121.8147 | 2.6 | 541 | 675 | Not Specified | Not Specified
800 | CDGM | TiO | QF3 | 1.575 | 41.2974 | 41.0261 | 1.5709 | 1.575 | 1.5783 | 1.5848 | 1.5928 | 0.013924 | 0.0041286 | 0.0079864 | 0.29651 | 0.57357 | -0.001 | Schott 2/4 | 2.4246 | -0.0079714 | 0.01915 | 0.00035505 | 1.3942e-05 | 1.7058e-06 | 3.18 | 420 |  | Not Specified | Not Specified
801 | CDGM | TiO | QF5 | 1.5822 | 42.0401 | 41.7691 | 1.578 | 1.5822 | 1.5854 | 1.5919 | 1.5998 | 0.013848 | 0.0041147 | 0.007938 | 0.29714 | 0.57324 | -0.0014 | Schott 2/4 | 2.4441 | -0.0067975 | 0.021425 | -0.00038545 | 0.00012195 | -4.2162e-06 | 3.22 | 455 |  | Not Specified | Not Specified
802 | CDGM | TiO | H-QF6A | 1.5317 | 48.8404 | 48.5352 | 1.5285 | 1.5317 | 1.5343 | 1.5394 | 1.5455 | 0.010887 | 0.0032562 | 0.0061646 | 0.29909 | 0.56624 | 0.0037 | Sellmeier 3 | 0.083001 | 1.2222 | 1.0148 | 0.049397 | 0.0083069 | 114.7735 | 2.52 | 513 | 677 | Not Specified | Not Specified
803 | CDGM | TiO | QF6 | 1.5317 | 48.7562 | 48.4768 | 1.5284 | 1.5317 | 1.5343 | 1.5394 | 1.5455 | 0.010906 | 0.0032713 | 0.0061101 | 0.29996 | 0.56027 | -0.0024 | Schott 2/4 | 2.3045 | -0.0083782 | 0.014424 | 0.00033374 | -4.4657e-06 | 1.335e-06 | 2.78 | 436 |  | Not Specified | Not Specified
804 | CDGM | TiO | H-QF8 | 1.5407 | 47.2306 | 46.9375 | 1.5373 | 1.5407 | 1.5434 | 1.5487 | 1.5552 | 0.011449 | 0.0034199 | 0.006475 | 0.29872 | 0.56557 | 0.0002 | Sellmeier 3 | 0.12787 | 1.202 | 0.92947 | 0.042455 | 0.0081139 | 109.833 | 2.54 | 460 | 633 | Not Specified | Not Specified
805 | CDGM | TiO | QF8 | 1.5407 | 47.1988 | 46.9202 | 1.5373 | 1.5407 | 1.5434 | 1.5487 | 1.5552 | 0.011456 | 0.003429 | 0.0064494 | 0.29931 | 0.56297 | -0.0032 | Schott 2/4 | 2.3287 | -0.007868 | 0.015764 | 0.00019794 | 1.8003e-05 | 3.6533e-07 | 2.86 | 440 |  | Not Specified | Not Specified
806 | CDGM | TiO | H-QF14 | 1.5955 | 39.2232 | 38.9474 | 1.591 | 1.5955 | 1.5991 | 1.6062 | 1.615 | 0.015183 | 0.0044803 | 0.0088228 | 0.29509 | 0.58112 | 0.0021 | Sellmeier 3 | 1.1741 | 1.3604 | 0.12524 | 119.5586 | 0.0099294 | 0.053848 | 2.62 | 594 | 721 | Not Specified | Not Specified
807 | CDGM | TiO | H-QF50 | 1.5814 | 40.8895 | 40.6088 | 1.5772 | 1.5814 | 1.5848 | 1.5915 | 1.5997 | 0.01422 | 0.0042073 | 0.0082104 | 0.29588 | 0.57739 | 0.0013 | Sellmeier 3 | 1.2945 | 0.15075 | 1.087 | 0.008945 | 0.048371 | 113.9598 | 2.6 | 573 | 720 | Not Specified | Not Specified
808 | CDGM | TiO | H-QF50A | 1.5814 | 40.7469 | 40.4672 | 1.5772 | 1.5814 | 1.5848 | 1.5915 | 1.5997 | 0.01427 | 0.0042218 | 0.0082447 | 0.29586 | 0.57779 | 0.0014 | Sellmeier 3 | 0.11357 | 1.0762 | 1.3313 | 0.05295 | 114.2774 | 0.0097669 | 2.61 | 545 | 681 | Not Specified | Not Specified
809 | CDGM | TiO | QF50 | 1.5814 | 40.8865 | 40.6125 | 1.5772 | 1.5814 | 1.5848 | 1.5915 | 1.5996 | 0.014221 | 0.0042102 | 0.0081671 | 0.29606 | 0.5743 | -0.0018 | Sellmeier 3 | 1.3115 | 0.84005 | 0.13241 | 0.0098858 | 102.8803 | 0.047753 | 3.23 | 422 | 584 | Not Specified | Not Specified
810 | CDGM | TiO | H-QF56 | 1.5673 | 42.8106 | 42.5142 | 1.5634 | 1.5673 | 1.5705 | 1.5766 | 1.5843 | 0.013252 | 0.0039261 | 0.0076289 | 0.29627 | 0.57568 | 0.0028 | Sellmeier 3 | 1.0119 | 0.11071 | 1.294 | 116.6391 | 0.051104 | 0.0092374 | 2.62 | 500 | 642 | Not Specified | Not Specified
811 | CDGM | TiO | H-F1 | 1.6034 | 38.0113 | 37.7393 | 1.5987 | 1.6034 | 1.6072 | 1.6146 | 1.6239 | 0.015875 | 0.0046744 | 0.0092649 | 0.29446 | 0.58363 | 0.0027 | Sellmeier 3 | 0.13238 | 1.1556 | 1.3755 | 0.05459 | 116.7857 | 0.01015 | 2.63 | 592 | 715 | Not Specified | Recommended
812 | CDGM | TiO | F1 | 1.6034 | 38.0153 | 37.7519 | 1.5987 | 1.6034 | 1.6072 | 1.6146 | 1.6238 | 0.015873 | 0.0046774 | 0.0091893 | 0.29468 | 0.57893 | -0.0022 | Schott 2/4 | 2.506 | -0.0078686 | 0.021574 | 0.00059868 | -9.5195e-07 | 2.9025e-06 | 3.43 | 420 |  | Not Specified | Not Specified
813 | CDGM | TiO | H-F2 | 1.6129 | 37.0049 | 36.7346 | 1.6081 | 1.6129 | 1.6169 | 1.6246 | 1.6343 | 0.016563 | 0.0048676 | 0.009718 | 0.29387 | 0.58671 | 0.004 | Sellmeier 3 | 1.4048 | 1.175 | 0.13083 | 0.010415 | 113.689 | 0.056896 | 2.65 | 601 | 717 | Not Specified | Not Specified
814 | CDGM | TiO | F2 | 1.6129 | 36.9865 | 36.7246 | 1.6081 | 1.6129 | 1.6169 | 1.6246 | 1.6343 | 0.016572 | 0.0048735 | 0.0096443 | 0.29408 | 0.58197 | -0.0014 | Schott 2/4 | 2.5327 | -0.0077383 | 0.023173 | 0.00040936 | 3.7805e-05 | 1.0346e-06 | 3.5 | 400 |  | Not Specified | Not Specified
815 | CDGM | TiO | H-F3 | 1.6166 | 36.6521 | 36.381 | 1.6117 | 1.6166 | 1.6206 | 1.6285 | 1.6384 | 0.016823 | 0.0049382 | 0.0098863 | 0.29354 | 0.58767 | 0.0044 | Sellmeier 3 | 1.4051 | 0.14099 | 1.5229 | 0.010341 | 0.056136 | 149.7769 | 2.68 | 610 | 728 | Not Specified | Not Specified
816 | CDGM | TiO | F3 | 1.6166 | 36.6278 | 36.3714 | 1.6116 | 1.6166 | 1.6206 | 1.6285 | 1.6383 | 0.016834 | 0.0049502 | 0.009787 | 0.29406 | 0.58138 | -0.0026 | Schott 2/4 | 2.5443 | -0.0083531 | 0.022823 | 0.00067021 | 1.0429e-06 | 3.033e-06 | 3.57 | 430 | 589 | Not Specified | Not Specified
817 | CDGM | TiO | H-F4 | 1.6201 | 36.3463 | 36.077 | 1.615 | 1.6201 | 1.6241 | 1.6321 | 1.6421 | 0.017059 | 0.0050059 | 0.01004 | 0.29344 | 0.58855 | 0.0047 | Sellmeier 3 | 0.1319 | 1.4244 | 1.2175 | 0.057932 | 0.010627 | 117.3765 | 2.67 | 584 | 712 | Not Specified | Recommended
818 | CDGM | TiO | F4 | 1.62 | 36.3572 | 36.0954 | 1.615 | 1.62 | 1.6241 | 1.6321 | 1.642 | 0.017054 | 0.0050073 | 0.0099552 | 0.29361 | 0.58373 | 0 | Schott 2/4 | 2.5545 | -0.0084785 | 0.023283 | 0.00058381 | 2.1963e-05 | 1.9654e-06 | 3.57 | 417 | 562 | Not Specified | Not Specified
819 | CDGM | TiO | H-F5 | 1.6243 | 35.9239 | 35.6562 | 1.6193 | 1.6243 | 1.6285 | 1.6366 | 1.6469 | 0.01738 | 0.0050953 | 0.01024 | 0.29317 | 0.5892 | 0.0046 | Sellmeier 3 | 1.4354 | 0.1331 | 1.2215 | 0.010839 | 0.058153 | 120.7683 | 2.69 | 610 | 722 | Not Specified | Not Specified
820 | CDGM | TiO | F5 | 1.6244 | 35.9389 | 35.684 | 1.6193 | 1.6244 | 1.6285 | 1.6366 | 1.6467 | 0.017373 | 0.0050997 | 0.010117 | 0.29355 | 0.58234 | -0.0034 | Schott 2/4 | 2.5684 | -0.0091405 | 0.022598 | 0.00099985 | -3.6633e-05 | 4.9332e-06 | 3.64 | 430 | 604 | Not Specified | Not Specified
821 | CDGM | TiO | H-F6 | 1.625 | 35.5856 | 35.3205 | 1.6198 | 1.625 | 1.6291 | 1.6374 | 1.6477 | 0.017562 | 0.0051468 | 0.010358 | 0.29307 | 0.58979 | 0.0047 | Sellmeier 3 | 1.4407 | 0.129 | 1.1685 | 0.011048 | 0.059081 | 115.022 | 2.69 | 609 | 725 | Not Specified | Not Specified
822 | CDGM | TiO | F6 | 1.625 | 35.5783 | 35.3197 | 1.6198 | 1.625 | 1.6291 | 1.6374 | 1.6476 | 0.017566 | 0.0051489 | 0.010272 | 0.29312 | 0.58477 | -0.0011 | Schott 2/4 | 2.5685 | -0.0083623 | 0.023445 | 0.00082892 | -1.1836e-05 | 4.0956e-06 | 3.6 | 403 |  | Not Specified | Not Specified
823 | CDGM | TiO | F7 | 1.6364 | 35.3866 | 35.1376 | 1.6311 | 1.6364 | 1.6406 | 1.6491 | 1.6596 | 0.017983 | 0.0052793 | 0.010499 | 0.29357 | 0.58384 | -0.0033 | Schott 2/4 | 2.6028 | -0.0084679 | 0.02466 | 0.00074451 | -4.8533e-06 | 4.2592e-06 | 3.73 | 441 |  | Not Specified | Not Specified
824 | CDGM | TiO | H-F13 | 1.6259 | 35.6994 | 35.4347 | 1.6207 | 1.6259 | 1.63 | 1.6383 | 1.6486 | 0.017532 | 0.0051402 | 0.010335 | 0.29319 | 0.5895 | 0.0046 | Sellmeier 3 | 0.14115 | 1.2391 | 1.432 | 0.057603 | 117.2594 | 0.010682 | 2.69 | 588 | 692 | Not Specified | Not Specified
825 | CDGM | TiO | F13 | 1.6259 | 35.7141 | 35.4583 | 1.6207 | 1.6259 | 1.63 | 1.6383 | 1.6485 | 0.017525 | 0.0051436 | 0.010249 | 0.29351 | 0.58482 | -0.0009 | Schott 2/4 | 2.5696 | -0.007604 | 0.024968 | 0.0003345 | 5.6815e-05 | 6.0733e-07 | 3.63 | 416 | 567 | Not Specified | Not Specified
826 | CDGM | TiO | H-F51 | 1.6398 | 34.465 | 34.203 | 1.6344 | 1.6398 | 1.6442 | 1.6529 | 1.6639 | 0.018564 | 0.0054264 | 0.010998 | 0.29231 | 0.59246 | 0.0054 | Sellmeier 3 | 1.1988 | 0.14678 | 1.4666 | 118.7031 | 0.058692 | 0.011171 | 2.76 | 597 | 701 | Not Specified | Not Specified
827 | CDGM | TiO | H-F52 | 1.6139 | 34.6051 | 34.3321 | 1.6087 | 1.6139 | 1.618 | 1.6264 | 1.637 | 0.017739 | 0.0051767 | 0.010556 | 0.29183 | 0.59506 | 0.0082 | Sellmeier 3 | 0.14572 | 1.3881 | 1.2191 | 0.058853 | 0.010628 | 126.4685 | 2.74 | 543 | 660 | Not Specified | Not Specified
828 | CDGM | SiO | H-BaF2 | 1.5697 | 49.4532 | 49.1582 | 1.5662 | 1.5697 | 1.5724 | 1.5778 | 1.5842 | 0.01152 | 0.0034517 | 0.00647 | 0.29963 | 0.56164 | 0.0002 | Sellmeier 3 | 0.13186 | 1.2869 | 1.0068 | 0.040423 | 0.0080741 | 113.5747 | 2.82 | 574 | 713 | Not Specified | Not Specified
829 | CDGM | SiO | H-BaF3 | 1.5796 | 53.7123 | 53.4229 | 1.5763 | 1.5796 | 1.5821 | 1.5871 | 1.5931 | 0.01079 | 0.003253 | 0.0059685 | 0.30147 | 0.55313 | -0.001 | Sellmeier 3 | 1.161 | 0.92601 | 0.29094 | 0.0063701 | 107.3419 | 0.026557 | 3.14 | 595 | 750 | Not Specified | Not Specified
830 | CDGM | SiO | H-BaF4 | 1.5827 | 46.5984 | 46.3002 | 1.5789 | 1.5827 | 1.5856 | 1.5914 | 1.5985 | 0.012504 | 0.0037278 | 0.0070885 | 0.29813 | 0.56689 | 0.0005 | Sellmeier 3 | 1.3281 | 0.12687 | 1.04 | 0.0086851 | 0.044079 | 120.8996 | 2.91 | 577 | 726 | Not Specified | Not Specified
831 | CDGM | SiO | BaF4 | 1.5827 | 46.5065 | 46.2079 | 1.579 | 1.5827 | 1.5857 | 1.5915 | 1.5986 | 0.01253 | 0.0037361 | 0.007114 | 0.29818 | 0.56777 | 0.0007 | Schott 2/4 | 2.4515 | -0.0065119 | 0.019377 | -0.00030638 | 0.00010175 | -3.927e-06 | 3.28 | 528 |  | Not Specified | Not Specified
832 | CDGM | SiO | H-BaF5 | 1.6056 | 43.8762 | 43.5847 | 1.6015 | 1.6056 | 1.6089 | 1.6153 | 1.6232 | 0.013803 | 0.0041008 | 0.0078993 | 0.29709 | 0.57229 | 0.0013 | Sellmeier 3 | 1.069 | 0.10416 | 1.4184 | 112.004 | 0.05161 | 0.0095649 | 2.97 | 576 | 692 | Not Specified | Not Specified
833 | CDGM | SiO | H-BaF6 | 1.608 | 46.203 | 45.9033 | 1.6041 | 1.608 | 1.6111 | 1.6172 | 1.6247 | 0.01316 | 0.0039199 | 0.0074757 | 0.29788 | 0.56808 | 0.001 | Sellmeier 3 | 1.0648 | 1.3864 | 0.14616 | 115.3539 | 0.008533 | 0.043743 | 3.11 | 597 | 726 | Not Specified | Not Specified
834 | CDGM | SiO | H-BaF7 | 1.6141 | 39.9858 | 39.7045 | 1.6096 | 1.6141 | 1.6178 | 1.625 | 1.6338 | 0.015359 | 0.0045342 | 0.0088952 | 0.29522 | 0.57916 | 0.0015 | Sellmeier 3 | 1.0875 | 1.4162 | 0.12699 | 117.536 | 0.010088 | 0.052601 | 2.88 | 587 | 712 | Not Specified | Not Specified
835 | CDGM | SiO | BaF7 | 1.6141 | 40.0262 | 39.7458 | 1.6096 | 1.6141 | 1.6178 | 1.6249 | 1.6338 | 0.015343 | 0.0045276 | 0.008848 | 0.29509 | 0.57667 | 0.0001 | Schott 2/4 | 2.5436 | -0.0086925 | 0.020049 | 0.00089795 | -4.9734e-05 | 5.3556e-06 | 3.56 | 474 |  | Not Specified | Not Specified
836 | CDGM | SiO | H-BaF8 | 1.626 | 39.0721 | 38.792 | 1.6213 | 1.626 | 1.6298 | 1.6373 | 1.6467 | 0.016023 | 0.0047212 | 0.0093114 | 0.29466 | 0.58114 | 0.0019 | Sellmeier 3 | 1.1883 | 1.4385 | 0.14 | 128.447 | 0.010164 | 0.052458 | 2.96 | 570 | 702 | Not Specified | Not Specified
837 | CDGM | SiO | H-ZBaF1 | 1.6223 | 53.1715 | 52.8793 | 1.6188 | 1.6223 | 1.6251 | 1.6305 | 1.637 | 0.011704 | 0.0035247 | 0.0064874 | 0.30117 | 0.5543 | -0.0009 | Sellmeier 3 | 1.0561 | 1.4546 | 0.12904 | 114.4602 | 0.0084027 | 0.036305 | 3.57 | 672 | 802 | Not Specified | Not Specified
838 | CDGM | SiO | ZBaF2 | 1.6396 | 48.231 | 47.9416 | 1.6356 | 1.6396 | 1.6428 | 1.6489 | 1.6564 | 0.013261 | 0.0039679 | 0.0074479 | 0.29921 | 0.56162 | -0.002 | Schott 2/4 | 2.6324 | -0.0087252 | 0.019124 | 0.00044859 | -1.7473e-05 | 2.8601e-06 | 3.83 | 621 |  | Not Specified | Not Specified
839 | CDGM | SiO | H-ZBaF3 | 1.6569 | 51.122 | 50.8242 | 1.6531 | 1.6569 | 1.66 | 1.6659 | 1.6731 | 0.01285 | 0.0038565 | 0.0071713 | 0.30012 | 0.55808 | -0.0006 | Sellmeier 3 | 0.17555 | 1.5157 | 1.1114 | 0.03608 | 0.0082304 | 113.9915 | 3.77 | 652 | 757 | Not Specified | Not Specified
840 | CDGM | SiO | H-ZBaF4 | 1.6643 | 35.4847 | 35.2171 | 1.6588 | 1.6643 | 1.6687 | 1.6775 | 1.6885 | 0.01872 | 0.0054802 | 0.011036 | 0.29275 | 0.58953 | 0.0042 | Sellmeier 3 | 0.15147 | 1.5402 | 1.1874 | 0.057183 | 0.011159 | 120.1289 | 3.11 | 605 | 724 | Not Specified | Not Specified
841 | CDGM | SiO | H-ZBaF5 | 1.671 | 47.2895 | 46.9957 | 1.6668 | 1.671 | 1.6744 | 1.681 | 1.689 | 0.01419 | 0.0042358 | 0.0079909 | 0.29851 | 0.56314 | -0.002 | Sellmeier 3 | 0.26514 | 1.4665 | 1.6821 | 0.034293 | 0.0079933 | 179.1242 | 3.58 | 583 | 728 | Not Specified | Not Specified
842 | CDGM | SiO | H-ZBaF16 | 1.6667 | 48.4223 | 48.1303 | 1.6626 | 1.6667 | 1.67 | 1.6764 | 1.6841 | 0.013769 | 0.0041184 | 0.007721 | 0.29911 | 0.56076 | -0.0026 | Sellmeier 3 | 0.18225 | 1.5366 | 1.2307 | 0.036848 | 0.0088565 | 134.1247 | 3.59 | 589 | 724 | Not Specified | Not Specified
843 | CDGM | SiO | ZBaF17 | 1.6676 | 41.9577 | 41.6715 | 1.6628 | 1.6676 | 1.6713 | 1.6788 | 1.6879 | 0.01591 | 0.0047115 | 0.0091354 | 0.29613 | 0.57419 | -0.0014 | Schott 2/4 | 2.7115 | -0.0083031 | 0.023733 | 0.00028198 | 3.941e-05 | 7.1756e-07 | 3.8 | 584 |  | Not Specified | Not Specified
844 | CDGM | SiO | H-ZBaF20 | 1.7015 | 41.149 | 40.8632 | 1.6965 | 1.7015 | 1.7056 | 1.7135 | 1.7234 | 0.017049 | 0.0050405 | 0.0098212 | 0.29565 | 0.57606 | 0.0004 | Sellmeier 3 | 0.15546 | 1.222 | 1.6661 | 0.05005 | 119.8017 | 0.010221 | 3.64 | 594 | 736 | Not Specified | Recommended
845 | CDGM | SiO | H-ZBaF21 | 1.7234 | 37.992 | 37.7126 | 1.7178 | 1.7234 | 1.7279 | 1.7369 | 1.748 | 0.019041 | 0.0055967 | 0.011116 | 0.29393 | 0.58379 | 0.0028 | Sellmeier 3 | 1.7145 | 0.17292 | 1.3759 | 0.01067 | 0.053626 | 127.6876 | 3.62 | 607 | 738 | Not Specified | Recommended
846 | CDGM | SiO | H-ZBaF50 | 1.6584 | 50.8529 | 50.5612 | 1.6546 | 1.6584 | 1.6615 | 1.6675 | 1.6747 | 0.012948 | 0.003888 | 0.0072228 | 0.30028 | 0.55784 | -0.0013 | Sellmeier 3 | 1.6343 | 0.98838 | 0.061198 | 0.0098316 | 102.3988 | 0.049904 | 3.77 | 652 | 781 | Not Specified | Recommended
847 | CDGM | SiO | ZBaF51 | 1.6827 | 44.5291 | 44.237 | 1.6782 | 1.6827 | 1.6864 | 1.6935 | 1.7022 | 0.015332 | 0.0045611 | 0.0087516 | 0.29749 | 0.5708 | 0.0004 | Schott 2/4 | 2.759 | -0.0058181 | 0.02661 | -0.00075486 | 0.0001764 | -6.7271e-06 | 4.14 | 601 |  | Not Specified | Not Specified
848 | CDGM | SiO | H-ZBaF52 | 1.67 | 47.1956 | 46.9027 | 1.6658 | 1.67 | 1.6734 | 1.68 | 1.688 | 0.014197 | 0.004238 | 0.0079975 | 0.29851 | 0.56333 | -0.002 | Sellmeier 3 | 1.5169 | 0.21137 | 1.3576 | 0.0085701 | 0.037016 | 144.3492 | 3.57 | 583 | 728 | Not Specified | Recommended
849 | CDGM | TiO | H-ZF1 | 1.6477 | 33.8407 | 33.5839 | 1.6421 | 1.6477 | 1.6522 | 1.6612 | 1.6726 | 0.019139 | 0.0055896 | 0.01135 | 0.29205 | 0.593 | 0.0049 | Sellmeier 3 | 1.0629 | 0.14691 | 1.4892 | 108.4004 | 0.05918 | 0.011593 | 2.73 | 546 | 644 | Not Specified | Recommended
850 | CDGM | TiO | H-ZF1A | 1.6477 | 33.8884 | 33.6287 | 1.6421 | 1.6477 | 1.6522 | 1.6612 | 1.6726 | 0.019112 | 0.00558 | 0.011351 | 0.29196 | 0.59392 | 0.0058 | Sellmeier 3 | 0.15753 | 1.4792 | 1.1817 | 0.058547 | 0.011181 | 115.1538 | 2.79 | 601 | 694 | Not Specified | Recommended
851 | CDGM | TiO | ZF1 | 1.6477 | 33.8373 | 33.5878 | 1.6421 | 1.6477 | 1.6522 | 1.6612 | 1.6725 | 0.019141 | 0.0055946 | 0.011271 | 0.29228 | 0.58884 | 0.0006 | Schott 2/4 | 2.6356 | -0.0088396 | 0.025645 | 0.00096522 | -1.8305e-05 | 5.5564e-06 | 3.84 | 430 | 571 | Not Specified | Not Specified
852 | CDGM | TiO | H-ZF2 | 1.6727 | 32.1716 | 31.9197 | 1.6666 | 1.6727 | 1.6776 | 1.6875 | 1.7 | 0.02091 | 0.0060825 | 0.01251 | 0.29089 | 0.59826 | 0.0073 | Sellmeier 3 | 0.16764 | 1.5434 | 1.1731 | 0.060518 | 0.011852 | 113.6711 | 2.9 | 589 | 691 | Not Specified | Recommended
853 | CDGM | TiO | ZF2 | 1.6727 | 32.1814 | 31.9485 | 1.6666 | 1.6727 | 1.6777 | 1.6875 | 1.6999 | 0.020904 | 0.0061006 | 0.012346 | 0.29184 | 0.5906 | -0.0014 | Schott 2/4 | 2.7082 | -0.0079417 | 0.029222 | 0.00088493 | 6.6862e-07 | 5.659e-06 | 4.08 | 430 | 586 | Not Specified | Not Specified
854 | CDGM | TiO | H-ZF3 | 1.7174 | 29.4995 | 29.2647 | 1.7103 | 1.7174 | 1.7231 | 1.7346 | 1.7493 | 0.024318 | 0.0070359 | 0.014706 | 0.28933 | 0.60476 | 0.0093 | Sellmeier 3 | 0.20362 | 1.642 | 1.3877 | 0.062071 | 0.012714 | 128.2545 | 3.06 | 591 | 683 | Not Specified | Recommended
855 | CDGM | TiO | ZF3 | 1.7174 | 29.5108 | 29.2871 | 1.7103 | 1.7174 | 1.7231 | 1.7346 | 1.7492 | 0.024309 | 0.0070424 | 0.014525 | 0.28971 | 0.59754 | 0.0012 | Schott 2/4 | 2.8476 | -0.010509 | 0.030945 | 0.002137 | -0.00013104 | 1.4243e-05 | 4.46 | 435 | 574 | Not Specified | Not Specified
856 | CDGM | TiO | H-ZF4A | 1.7283 | 28.3192 | 28.0926 | 1.7208 | 1.7283 | 1.7343 | 1.7465 | 1.7622 | 0.025716 | 0.0074223 | 0.01564 | 0.28863 | 0.60817 | 0.0107 | Sellmeier 3 | 1.6724 | 1.3413 | 0.20431 | 0.013365 | 122.464 | 0.064119 | 3.05 | 593 | 684 | Not Specified | Recommended
857 | CDGM | TiO | H-ZF4AGT | 1.7283 | 28.3192 | 28.0926 | 1.7208 | 1.7283 | 1.7343 | 1.7465 | 1.7622 | 0.025716 | 0.0074223 | 0.01564 | 0.28863 | 0.60817 | 0.0107 | Sellmeier 3 | 1.6724 | 1.3413 | 0.20431 | 0.013365 | 122.464 | 0.064119 | 3.05 | 593 | 684 | Not Specified | Recommended | Transmission improved type.
858 | CDGM | TiO | ZF4 | 1.7283 | 28.3243 | 28.1054 | 1.7208 | 1.7283 | 1.7343 | 1.7465 | 1.7621 | 0.025711 | 0.0074267 | 0.015522 | 0.28885 | 0.60372 | 0.0064 | Schott 2/4 | 2.8923 | -0.017934 | 0.023009 | 0.0056391 | -0.00069815 | 5.2529e-05 | 4.51 | 407 |  | Not Specified | Not Specified
859 | CDGM | TiO | H-ZF5 | 1.74 | 28.296 | 28.0702 | 1.7325 | 1.74 | 1.7462 | 1.7586 | 1.7745 | 0.026152 | 0.0075485 | 0.015899 | 0.28864 | 0.60793 | 0.0104 | Sellmeier 3 | 1.7002 | 1.3632 | 0.21451 | 0.013328 | 122.3338 | 0.063576 | 3.16 | 612 | 703 | Not Specified | Recommended
860 | CDGM | TiO | ZF5 | 1.74 | 28.2454 | 28.0292 | 1.7324 | 1.74 | 1.7462 | 1.7586 | 1.7744 | 0.026199 | 0.0075693 | 0.015764 | 0.28892 | 0.60171 | 0.0039 | Schott 2/4 | 2.916 | -0.010436 | 0.033908 | 0.0022729 | -0.00013563 | 1.6528e-05 | 4.65 | 430 |  | Not Specified | Not Specified
861 | CDGM | TiO | H-ZF6 | 1.7552 | 27.5304 | 27.3085 | 1.7473 | 1.7552 | 1.7617 | 1.7747 | 1.7915 | 0.027432 | 0.0078999 | 0.016732 | 0.28798 | 0.60996 | 0.0111 | Sellmeier 3 | 1.6477 | 0.31448 | 2.0386 | 0.011818 | 0.058541 | 173.9645 | 3.24 | 619 | 710 | Not Specified | Recommended
862 | CDGM | TiO | ZF6 | 1.7552 | 27.5466 | 27.3385 | 1.7473 | 1.7552 | 1.7617 | 1.7747 | 1.7912 | 0.027416 | 0.007914 | 0.01651 | 0.28867 | 0.60222 | 0.002 | Schott 2/4 | 2.9629 | -0.010408 | 0.035644 | 0.002457 | -0.00014962 | 1.7783e-05 | 4.78 | 420 | 556 | Not Specified | Recommended
863 | CDGM | TiO | H-ZF7LA | 1.8052 | 25.4566 | 25.2536 | 1.7961 | 1.8052 | 1.8126 | 1.8277 | 1.8472 | 0.03163 | 0.0090715 | 0.019456 | 0.28681 | 0.61512 | 0.0127 | Sellmeier 3 | 1.6585 | 0.2988 | 1.8185 | 144.8747 | 0.063542 | 0.014191 | 3.35 | 580 | 678 | Not Specified | Recommended
864 | CDGM | TiO | H-ZF7LAGT | 1.8052 | 25.4566 | 25.2536 | 1.7961 | 1.8052 | 1.8126 | 1.8277 | 1.8472 | 0.03163 | 0.0090715 | 0.019456 | 0.28681 | 0.61512 | 0.0127 | Sellmeier 3 | 1.6585 | 0.2988 | 1.8185 | 144.8747 | 0.063542 | 0.014191 | 3.35 | 580 | 678 | Not Specified | Recommended | Transmission improved type.
865 | CDGM | TiO | ZF7 | 1.8063 | 25.3805 | 25.1849 | 1.7972 | 1.8063 | 1.8138 | 1.8289 | 1.8483 | 0.031768 | 0.0091182 | 0.019391 | 0.28703 | 0.6104 | 0.0073 | Schott 2/4 | 3.1222 | -0.01065 | 0.042192 | 0.0028938 | -0.00016524 | 2.3292e-05 | 5.19 | 430 | 549 | Not Specified | Not Specified
866 | CDGM | TiO | ZF7L | 1.8052 | 25.4716 | 25.2761 | 1.7961 | 1.8052 | 1.8126 | 1.8277 | 1.847 | 0.031611 | 0.0090788 | 0.019287 | 0.2872 | 0.61014 | 0.0074 | Schott 2/4 | 3.1172 | -0.0097796 | 0.043175 | 0.0025228 | -0.0001174 | 2.0788e-05 | 5.19 | 430 | 549 | Not Specified | Recommended
867 | CDGM | TiO | ZF7LGT | 1.8052 | 25.4716 | 25.2761 | 1.7961 | 1.8052 | 1.8126 | 1.8277 | 1.847 | 0.031611 | 0.0090788 | 0.019287 | 0.2872 | 0.61014 | 0.0074 | Schott 2/4 | 3.1172 | -0.0097796 | 0.043175 | 0.0025228 | -0.0001174 | 2.0788e-05 | 5.19 | 430 | 549 | Not Specified | Not Specified | Transmission improved type.
868 | CDGM | TiO | ZF7LTT | 1.8052 | 25.4716 | 25.2761 | 1.7961 | 1.8052 | 1.8126 | 1.8277 | 1.847 | 0.031611 | 0.0090788 | 0.019287 | 0.2872 | 0.61014 | 0.0074 | Schott 2/4 | 3.1172 | -0.0097796 | 0.043175 | 0.0025228 | -0.0001174 | 2.0788e-05 | 5.19 | 430 | 549 | Not Specified | Not Specified
869 | CDGM | TiO | ZF8 | 1.6545 | 33.6516 | 33.4062 | 1.6488 | 1.6545 | 1.6591 | 1.6682 | 1.6797 | 0.019448 | 0.0056853 | 0.011441 | 0.29233 | 0.58826 | -0.0001 | Schott 2/4 | 2.6567 | -0.0091117 | 0.025815 | 0.0011204 | -4.1067e-05 | 6.9242e-06 | 3.91 | 448 | 617 | Not Specified | Not Specified
870 | CDGM | TiO | H-ZF10 | 1.6889 | 31.161 | 30.9164 | 1.6825 | 1.6889 | 1.6942 | 1.7046 | 1.7179 | 0.022109 | 0.0064196 | 0.013267 | 0.29036 | 0.60007 | 0.0074 | Sellmeier 3 | 1.5006 | 1.5764 | 0.18308 | 145.4963 | 0.012181 | 0.060514 | 2.92 | 554 | 650 | Not Specified | Recommended
871 | CDGM | TiO | ZF10 | 1.6889 | 31.1851 | 30.9559 | 1.6825 | 1.6889 | 1.6942 | 1.7046 | 1.7177 | 0.022092 | 0.0064303 | 0.013095 | 0.29107 | 0.59274 | -0.0002 | Schott 2/4 | 2.7593 | -0.0092046 | 0.029316 | 0.0014874 | -7.0522e-05 | 9.9539e-06 | 4.21 | 430 | 594 | Not Specified | Not Specified
872 | CDGM | TiO | H-ZF11 | 1.6989 | 30.0508 | 29.8135 | 1.6922 | 1.6989 | 1.7044 | 1.7155 | 1.7295 | 0.023259 | 0.0067388 | 0.014024 | 0.28973 | 0.60296 | 0.0084 | Sellmeier 3 | 1.5987 | 0.18945 | 1.2687 | 0.012606 | 0.061789 | 121.3768 | 2.95 | 576 | 672 | Not Specified | Recommended
873 | CDGM | TiO | ZF11 | 1.6989 | 30.0661 | 29.8336 | 1.6922 | 1.6989 | 1.7044 | 1.7155 | 1.7294 | 0.023247 | 0.006738 | 0.013931 | 0.28984 | 0.59926 | 0.0048 | Schott 2/4 | 2.7907 | -0.010645 | 0.029072 | 0.0021287 | -0.00015816 | 1.7145e-05 | 4.06 | 467 |  | Not Specified | Not Specified
874 | CDGM | TiO | H-ZF12 | 1.7618 | 26.6083 | 26.3926 | 1.7536 | 1.7618 | 1.7686 | 1.7822 | 1.7998 | 0.028631 | 0.0082271 | 0.017558 | 0.28735 | 0.61325 | 0.0128 | Sellmeier 3 | 0.32373 | 1.6567 | 2.1214 | 0.059831 | 0.012054 | 174.1879 | 3.17 | 617 | 719 | Not Specified | Recommended
875 | CDGM | TiO | ZF12 | 1.7618 | 26.556 | 26.3502 | 1.7536 | 1.7618 | 1.7686 | 1.7823 | 1.7997 | 0.028687 | 0.0082492 | 0.017407 | 0.28755 | 0.60679 | 0.0066 | Schott 2/4 | 2.9951 | -0.016567 | 0.02567 | 0.0067045 | -0.00083748 | 6.264e-05 | 4.64 | 456 | 591 | Not Specified | Not Specified
876 | CDGM | TiO | H-ZF13 | 1.7847 | 25.7204 | 25.5122 | 1.776 | 1.7847 | 1.7919 | 1.8065 | 1.8253 | 0.03051 | 0.0087499 | 0.018787 | 0.28679 | 0.61577 | 0.0138 | Sellmeier 3 | 1.7352 | 0.31628 | 2.1638 | 0.013109 | 0.062142 | 178.8456 | 3.25 | 613 | 707 | Not Specified | Recommended
877 | CDGM | TiO | H-ZF13GT | 1.7847 | 25.7204 | 25.5122 | 1.776 | 1.7847 | 1.7919 | 1.8065 | 1.8253 | 0.03051 | 0.0087499 | 0.018787 | 0.28679 | 0.61577 | 0.0138 | Sellmeier 3 | 1.7352 | 0.31628 | 2.1638 | 0.013109 | 0.062142 | 178.8456 | 3.25 | 613 | 707 | Not Specified | Recommended | Transmission improved type.
878 | CDGM | TiO | ZF13 | 1.7847 | 25.7544 | 25.5537 | 1.776 | 1.7847 | 1.7919 | 1.8064 | 1.825 | 0.03047 | 0.0087449 | 0.018572 | 0.28701 | 0.60952 | 0.008 | Schott 2/4 | 3.0616 | -0.01459 | 0.032815 | 0.0052399 | -0.00056051 | 4.6423e-05 | 4.87 | 433 | 553 | Not Specified | Not Specified
879 | CDGM | TiO | H-ZF39 | 1.6668 | 33.0541 | 32.799 | 1.6609 | 1.6668 | 1.6716 | 1.6811 | 1.6931 | 0.020173 | 0.00588 | 0.012014 | 0.29148 | 0.59554 | 0.0061 | Sellmeier 3 | 0.15363 | 1.5407 | 1.2096 | 0.060381 | 0.011859 | 119.9796 | 2.92 | 582 | 682 | Not Specified | Not Specified
880 | CDGM | TiO | H-ZF50 | 1.7408 | 27.7604 | 27.5392 | 1.7331 | 1.7408 | 1.7471 | 1.7598 | 1.776 | 0.026684 | 0.007695 | 0.016262 | 0.28837 | 0.60943 | 0.0109 | Sellmeier 3 | 1.3842 | 0.21686 | 1.6986 | 121.2102 | 0.064253 | 0.01352 | 3.1 | 603 | 699 | Not Specified | Not Specified
881 | CDGM | TiO | ZF50 | 1.7408 | 27.7682 | 27.5558 | 1.7331 | 1.7408 | 1.7471 | 1.7597 | 1.7758 | 0.026677 | 0.0076996 | 0.016093 | 0.28863 | 0.60325 | 0.005 | Schott 2/4 | 2.9228 | -0.01303 | 0.02954 | 0.0041308 | -0.00044722 | 3.7138e-05 | 4.46 | 449 |  | Not Specified | Not Specified
882 | CDGM | TiO | ZF51 | 1.7847 | 26.0762 | 25.8783 | 1.776 | 1.7847 | 1.7918 | 1.8061 | 1.8244 | 0.030093 | 0.008653 | 0.018237 | 0.28755 | 0.60603 | 0.0052 | Schott 2/4 | 3.0619 | -0.013873 | 0.032985 | 0.0050714 | -0.00053861 | 4.3609e-05 | 4.99 | 416 | 541 | Not Specified | Not Specified
883 | CDGM | TiO | H-ZF52 | 1.8467 | 23.7848 | 23.5949 | 1.8365 | 1.8467 | 1.855 | 1.8721 | 1.8942 | 0.035597 | 0.010164 | 0.022098 | 0.28555 | 0.62078 | 0.0155 | Sellmeier 3 | 0.40998 | 2.3752 | 1.8391 | 0.062142 | 185.0551 | 0.013609 | 3.51 | 626 | 711 | Not Specified | Recommended
884 | CDGM | TiO | H-ZF52GT | 1.8467 | 23.7848 | 23.5949 | 1.8365 | 1.8467 | 1.855 | 1.8721 | 1.8942 | 0.035597 | 0.010164 | 0.022098 | 0.28555 | 0.62078 | 0.0155 | Sellmeier 3 | 0.40998 | 2.3752 | 1.8391 | 0.062142 | 185.0551 | 0.013609 | 3.51 | 626 | 711 | Not Specified | Recommended | Transmission improved type.
885 | CDGM | TiO | H-ZF52TT | 1.8467 | 23.7848 | 23.5949 | 1.8365 | 1.8467 | 1.855 | 1.8721 | 1.8942 | 0.035597 | 0.010164 | 0.022098 | 0.28555 | 0.62078 | 0.0155 | Sellmeier 3 | 0.40998 | 2.3752 | 1.8391 | 0.062142 | 185.0551 | 0.013609 | 3.51 | 626 | 711 | Not Specified | Not Specified
886 | CDGM | TiO | H-ZF52A | 1.8467 | 23.7915 | 23.6059 | 1.8365 | 1.8467 | 1.855 | 1.8721 | 1.8942 | 0.035587 | 0.010179 | 0.022082 | 0.28602 | 0.62052 | 0.0151 | Schott 2/4 | 3.2507 | -0.013394 | 0.048363 | 0.0031444 | -0.00019707 | 3.4765e-05 | 3.52 | 623 | 709 | Not Specified | Not Specified
887 | CDGM | TiO | ZF52 | 1.8467 | 23.8279 | 23.6416 | 1.8365 | 1.8467 | 1.855 | 1.872 | 1.894 | 0.035533 | 0.01016 | 0.021995 | 0.28593 | 0.619 | 0.014 | Schott 2/4 | 3.2426 | -0.0077955 | 0.053381 | 0.0015115 | 7.2219e-05 | 1.6603e-05 | 5.49 | 409 | 525 | Not Specified | Not Specified
888 | CDGM | NbPO | H-ZF62 | 1.9229 | 20.8802 | 20.7023 | 1.9104 | 1.9229 | 1.9332 | 1.9546 | 1.9829 | 0.044198 | 0.012468 | 0.028284 | 0.2821 | 0.63993 | 0.0298 | Sellmeier 3 | 2.5525 | 0.46568 | 2.0289 | 162.4507 | 0.06956 | 0.014771 | 4.01 | 720 | 806 | Not Specified | Recommended
889 | CDGM | NbPO | H-ZF62GT | 1.9229 | 20.8802 | 20.7023 | 1.9104 | 1.9229 | 1.9332 | 1.9546 | 1.9829 | 0.044198 | 0.012468 | 0.028284 | 0.2821 | 0.63993 | 0.0298 | Sellmeier 3 | 2.5525 | 0.46568 | 2.0289 | 162.4507 | 0.06956 | 0.014771 | 4.01 | 720 | 806 | Not Specified | Recommended | Transmission improved type.
890 | CDGM | NbPO | H-ZF71 | 1.8081 | 22.6984 | 22.5098 | 1.798 | 1.8081 | 1.8165 | 1.8336 | 1.856 | 0.035602 | 0.010117 | 0.022412 | 0.28417 | 0.62953 | 0.0224 | Sellmeier 3 | 0.4068 | 1.7083 | 2.3614 | 0.064515 | 0.01277 | 163.2756 | 3.3 | 566 | 663 | Not Specified | Not Specified
891 | CDGM | NbPO | H-ZF71GT | 1.8081 | 22.6984 | 22.5098 | 1.798 | 1.8081 | 1.8165 | 1.8336 | 1.856 | 0.035602 | 0.010117 | 0.022412 | 0.28417 | 0.62953 | 0.0224 | Sellmeier 3 | 0.4068 | 1.7083 | 2.3614 | 0.064515 | 0.01277 | 163.2756 | 3.3 | 566 | 663 | Not Specified | Not Specified | Transmission improved type.
892 | CDGM | NbPO | H-ZF72A | 1.9229 | 18.8961 | 18.7392 | 1.9092 | 1.9229 | 1.9343 | 1.958 | 1.9897 | 0.048839 | 0.013695 | 0.031741 | 0.28042 | 0.64991 | 0.0363 | Sellmeier 3 | 0.47048 | 2.5504 | 2.0059 | 0.073602 | 149.3066 | 0.0163 | 3.57 | 667 | 749 | Not Specified | Recommended
893 | CDGM | NbPO | H-ZF72AGT | 1.9229 | 18.8961 | 18.7392 | 1.9092 | 1.9229 | 1.9343 | 1.958 | 1.9897 | 0.048839 | 0.013695 | 0.031741 | 0.28042 | 0.64991 | 0.0363 | Sellmeier 3 | 0.47048 | 2.5504 | 2.0059 | 0.073602 | 149.3066 | 0.0163 | 3.57 | 667 | 749 | Not Specified | Not Specified | Transmission improved type.
894 | CDGM | NbPO | H-ZF73 | 1.9591 | 17.4727 | 17.3299 | 1.9438 | 1.9591 | 1.9719 | 1.9986 | 2.0348 | 0.054889 | 0.015307 | 0.036152 | 0.27887 | 0.65863 | 0.0426 | Sellmeier 3 | 0.52834 | 2.0596 | 3.5864 | 0.075931 | 0.017135 | 189.3648 | 3.49 | 677 | 768 | Not Specified | Not Specified
895 | CDGM | NbPO | H-ZF73GT | 1.9591 | 17.4727 | 17.3299 | 1.9438 | 1.9591 | 1.9719 | 1.9986 | 2.0348 | 0.054889 | 0.015307 | 0.036152 | 0.27887 | 0.65863 | 0.0426 | Sellmeier 3 | 0.52834 | 2.0596 | 3.5864 | 0.075931 | 0.017135 | 189.3648 | 3.49 | 677 | 768 | Not Specified | Not Specified | Transmission improved type.
896 | CDGM | NbPO | H-ZF88 | 1.946 | 17.9422 | 17.7954 | 1.9312 | 1.946 | 1.9583 | 1.9839 | 2.0185 | 0.052722 | 0.014735 | 0.034546 | 0.27948 | 0.65524 | 0.0401 | Sellmeier 3 | 2.0428 | 1.9828 | 0.50427 | 0.016974 | 109.0682 | 0.075171 | 3.52 | 664 | 769 | Not Specified | Recommended
897 | CDGM | NbPO | H-ZF88GT | 1.946 | 17.9422 | 17.7954 | 1.9312 | 1.946 | 1.9583 | 1.9839 | 2.0185 | 0.052722 | 0.014735 | 0.034546 | 0.27948 | 0.65524 | 0.0401 | Sellmeier 3 | 2.0428 | 1.9828 | 0.50427 | 0.016974 | 109.0682 | 0.075171 | 3.52 | 664 | 769 | Not Specified | Recommended | Transmission improved type.
898 | CDGM | LaO | H-LaF1 | 1.6936 | 49.1944 | 48.9092 | 1.6894 | 1.6936 | 1.697 | 1.7035 | 1.7114 | 0.0141 | 0.0042271 | 0.0078841 | 0.2998 | 0.55917 | -0.0028 | Sellmeier 3 | 1.1616 | 1.49 | 0.31784 | 106.693 | 0.0073654 | 0.031395 | 3.85 | 640 | 737 | Not Specified | Not Specified
899 | CDGM | LaO | H-LaF2 | 1.717 | 47.8892 | 47.6026 | 1.7125 | 1.717 | 1.7206 | 1.7275 | 1.7359 | 0.014972 | 0.0044778 | 0.0083939 | 0.29908 | 0.56064 | -0.0035 | Sellmeier 3 | 1.6287 | 1.1184 | 0.25325 | 0.0086422 | 109.9006 | 0.03425 | 4.25 | 666 | 772 | Not Specified | Recommended
900 | CDGM | LaO | H-LaF3B | 1.744 | 44.9006 | 44.6162 | 1.7391 | 1.744 | 1.7479 | 1.7556 | 1.765 | 0.01657 | 0.004932 | 0.0093644 | 0.29765 | 0.56514 | -0.0041 | Sellmeier 3 | 1.6649 | 0.30162 | 1.1974 | 0.0089565 | 0.03503 | 123.3344 | 4.39 | 618 | 751 | Not Specified | Recommended
901 | CDGM | LaO | H-LaF4 | 1.7495 | 34.9897 | 34.7258 | 1.7432 | 1.7495 | 1.7546 | 1.7647 | 1.7773 | 0.021421 | 0.0062649 | 0.012623 | 0.29247 | 0.58929 | 0.0031 | Sellmeier 3 | 0.21065 | 1.7555 | 1.2898 | 0.054276 | 0.011237 | 119.8521 | 3.92 | 580 | 704 | Not Specified | Recommended
902 | CDGM | LaO | H-LaF4GT | 1.7495 | 34.9897 | 34.7258 | 1.7432 | 1.7495 | 1.7546 | 1.7647 | 1.7773 | 0.021421 | 0.0062649 | 0.012623 | 0.29247 | 0.58929 | 0.0031 | Sellmeier 3 | 0.21065 | 1.7555 | 1.2898 | 0.054276 | 0.011237 | 119.8521 | 3.92 | 580 | 704 | Not Specified | Recommended | Transmission improved type.
903 | CDGM | LaO | H-LaFL5 | 1.7537 | 37.4921 | 37.2295 | 1.7478 | 1.7537 | 1.7584 | 1.7679 | 1.7796 | 0.020102 | 0.0059199 | 0.011698 | 0.29449 | 0.58192 | 0.0001 | Sellmeier 3 | 1.2656 | 1.8132 | 0.17353 | 102.6548 | 0.011161 | 0.054139 | 3.71 | 647 | 754 | Not Specified | Not Specified
904 | CDGM | LaO | H-LaF6LA | 1.757 | 47.7124 | 47.4698 | 1.7522 | 1.757 | 1.7608 | 1.7681 | 1.7769 | 0.015866 | 0.0047759 | 0.0088164 | 0.30102 | 0.55568 | -0.0088 | Sellmeier 3 | 1.1202 | 0.89757 | 1.3665 | 0.0033577 | 0.022771 | 92.0376 | 4.06 | 646 | 731 | Not Specified | Not Specified
905 | CDGM | LaO | H-LaF7 | 1.7818 | 37.0926 | 36.8319 | 1.7756 | 1.7818 | 1.7868 | 1.7967 | 1.8089 | 0.021077 | 0.0062014 | 0.01226 | 0.29423 | 0.5817 | -0.0009 | Sellmeier 3 | 1.8562 | 1.3849 | 0.22353 | 0.010961 | 114.4774 | 0.050577 | 3.77 | 659 | 763 | Not Specified | Not Specified
906 | CDGM | LaO | H-LaF10LA | 1.788 | 47.4923 | 47.2511 | 1.783 | 1.788 | 1.7919 | 1.7996 | 1.8088 | 0.016592 | 0.0049931 | 0.0092111 | 0.30093 | 0.55515 | -0.0097 | Sellmeier 3 | 1.9318 | 0.1899 | 1.0974 | 0.0099734 | 0.036889 | 77.2777 | 4.3 | 681 | 756 | Not Specified | Recommended
907 | CDGM | LaO | H-LaF50B | 1.7725 | 49.5996 | 49.3604 | 1.7678 | 1.7725 | 1.7762 | 1.7834 | 1.792 | 0.015575 | 0.0047018 | 0.008592 | 0.30189 | 0.55166 | -0.0096 | Sellmeier 3 | 1.1746 | 1.6589 | 0.41317 | 82.6268 | 0.0080513 | 0.026961 | 4.24 | 681 | 754 | Not Specified | Recommended
908 | CDGM | LaO | H-LaF51 | 1.7 | 48.0804 | 47.7954 | 1.6956 | 1.7 | 1.7035 | 1.7102 | 1.7184 | 0.014559 | 0.0043581 | 0.0081729 | 0.29934 | 0.56137 | -0.0024 | Sellmeier 3 | 1.1609 | 1.5344 | 0.29314 | 102.9136 | 0.0075974 | 0.033807 | 3.82 | 649 | 738 | Not Specified | Not Specified
909 | CDGM | LaO | H-LaF52 | 1.7859 | 44.1877 | 43.9363 | 1.7806 | 1.7859 | 1.7901 | 1.7984 | 1.8084 | 0.017785 | 0.0053161 | 0.0099998 | 0.2989 | 0.56225 | -0.0083 | Sellmeier 3 | 0.22589 | 1.8825 | 1.1131 | 0.039155 | 0.010095 | 85.0043 | 4.39 | 588 | 686 | Not Specified | Recommended
910 | CDGM | LaO | H-LaF53 | 1.7433 | 49.2224 | 48.9782 | 1.7387 | 1.7433 | 1.7469 | 1.7538 | 1.7622 | 0.015101 | 0.0045533 | 0.00835 | 0.30152 | 0.55295 | -0.009 | Sellmeier 3 | 1.5201 | 1.0914 | 0.45259 | 0.0074661 | 81.9422 | 0.026395 | 4.16 | 590 | 682 | Not Specified | Recommended
911 | CDGM | LaO | H-LaF54 | 1.7995 | 42.2538 | 42.0059 | 1.7939 | 1.7995 | 1.804 | 1.8128 | 1.8235 | 0.018922 | 0.0056448 | 0.010744 | 0.29832 | 0.5678 | -0.0064 | Schott 2/4 | 3.1447 | -0.010106 | 0.03431 | -0.00083313 | 0.00021701 | -8.7015e-06 | 4.51 | 602 | 687 | Not Specified | Recommended
912 | CDGM | LaO | H-LaF55 | 1.762 | 40.106 | 39.8323 | 1.7564 | 1.762 | 1.7665 | 1.7754 | 1.7863 | 0.019 | 0.0056138 | 0.01092 | 0.29547 | 0.57477 | -0.0027 | Sellmeier 3 | 1.7392 | 1.1616 | 0.27949 | 0.009744 | 111.1181 | 0.042333 | 4.3 | 619 | 746 | Not Specified | Not Specified
913 | CDGM | LaO | H-LaF62 | 1.72 | 43.6813 | 43.3976 | 1.7151 | 1.72 | 1.7239 | 1.7316 | 1.741 | 0.016483 | 0.0048974 | 0.0093732 | 0.29712 | 0.56866 | -0.0027 | Sellmeier 3 | 1.689 | 0.19664 | 1.1891 | 0.0096904 | 0.042375 | 118.147 | 3.89 | 584 | 715 | Not Specified | Not Specified
914 | CDGM | LaO | H-ZLaF1 | 1.8017 | 44.264 | 44.0129 | 1.7962 | 1.8017 | 1.806 | 1.8144 | 1.8245 | 0.018111 | 0.0054151 | 0.010189 | 0.299 | 0.56259 | -0.0078 | Sellmeier 3 | 0.51364 | 1.6503 | 1.4764 | 0.031306 | 0.0073539 | 100.1053 | 4.3 | 669 | 741 | Not Specified | Not Specified
915 | CDGM | LaO | H-ZLaF2A | 1.8028 | 46.7619 | 46.5128 | 1.7976 | 1.8028 | 1.8069 | 1.8148 | 1.8244 | 0.017168 | 0.0051544 | 0.0095672 | 0.30024 | 0.55728 | -0.0089 | Sellmeier 3 | 1.7639 | 0.40759 | 1.2702 | 0.0084215 | 0.030419 | 89.5803 | 4.65 | 691 | 765 | Not Specified | Not Specified
916 | CDGM | LaO | H-ZLaF3 | 1.8554 | 36.5985 | 36.3563 | 1.8486 | 1.8554 | 1.861 | 1.8719 | 1.8855 | 0.023374 | 0.006893 | 0.013539 | 0.2949 | 0.57922 | -0.0053 | Schott 2/4 | 3.3326 | -0.014222 | 0.03663 | 0.0010204 | -3.1748e-06 | 5.7656e-06 | 4.5 | 644 | 735 | Not Specified | Not Specified
917 | CDGM | LaO | H-ZLaF4LA | 1.9108 | 35.2508 | 35.0034 | 1.9032 | 1.9108 | 1.9169 | 1.9291 | 1.9441 | 0.025838 | 0.0075836 | 0.015071 | 0.2935 | 0.58327 | -0.0024 | Sellmeier 3 | 2.2126 | 0.31254 | 1.5686 | 0.011817 | 0.049586 | 115.5265 | 5.07 | 693 | 795 | Not Specified | Recommended
918 | CDGM | LaO | H-ZLaF4LB | 1.9108 | 35.2828 | 35.0346 | 1.9032 | 1.9108 | 1.9169 | 1.9291 | 1.9441 | 0.025815 | 0.0075763 | 0.015061 | 0.29348 | 0.58343 | -0.0022 | Sellmeier 3 | 0.30379 | 2.2215 | 1.5497 | 0.050088 | 0.011876 | 113.9577 | 4.84 | 711 | 805 | Not Specified | Recommended
919 | CDGM | LaO | H-ZLaF50E | 1.804 | 46.575 | 46.3233 | 1.7988 | 1.804 | 1.8081 | 1.8161 | 1.8257 | 0.017262 | 0.0051787 | 0.0096251 | 0.3 | 0.55757 | -0.0088 | Sellmeier 3 | 1.2224 | 0.95286 | 1.3799 | 0.0044544 | 0.022997 | 99.1991 | 4.44 | 691 | 768 | Not Specified | Recommended
920 | CDGM | LaO | H-ZLaF50D | 1.804 | 46.5756 | 46.3267 | 1.7988 | 1.804 | 1.8081 | 1.8161 | 1.8257 | 0.017262 | 0.0051812 | 0.0096216 | 0.30015 | 0.55738 | -0.009 | Sellmeier 3 | 0.49744 | 1.6778 | 1.3233 | 0.028545 | 0.0078838 | 94.0514 | 4.52 | 687 | 770 | Not Specified | Not Specified
921 | CDGM | LaO | H-ZLaF51 | 1.8045 | 39.6357 | 39.3808 | 1.7985 | 1.8045 | 1.8093 | 1.8188 | 1.8304 | 0.020297 | 0.0060122 | 0.011636 | 0.2962 | 0.57325 | -0.005 | Sellmeier 3 | 1.2243 | 0.30259 | 1.8609 | 91.2452 | 0.042607 | 0.0098703 | 4.41 | 601 | 680 | Not Specified | Not Specified
922 | CDGM | LaO | H-ZLaF52A | 1.8061 | 41.0174 | 40.7616 | 1.8003 | 1.8061 | 1.8108 | 1.8199 | 1.8311 | 0.019653 | 0.0058353 | 0.011187 | 0.29692 | 0.56922 | -0.0067 | Sellmeier 3 | 1.8531 | 0.31794 | 1.164 | 0.0098553 | 0.039261 | 93.1033 | 4.48 | 573 | 660 | Not Specified | Recommended
923 | CDGM | LaO | H-ZLaF52 | 1.8061 | 40.9459 | 40.691 | 1.8003 | 1.8061 | 1.8108 | 1.8199 | 1.8312 | 0.019687 | 0.0058486 | 0.011235 | 0.29708 | 0.5707 | -0.005 | Schott 2/4 | 3.1694 | -0.012438 | 0.03221 | 0.00018146 | 8.9065e-05 | -1.9193e-06 | 4.45 | 599 | 674 | Not Specified | Not Specified
924 | CDGM | LaO | H-ZLaF53B | 1.834 | 37.211 | 36.9592 | 1.8274 | 1.834 | 1.8393 | 1.8498 | 1.8628 | 0.022413 | 0.006605 | 0.012963 | 0.2947 | 0.57836 | -0.004 | Sellmeier 3 | 0.30281 | 1.2552 | 1.9558 | 0.045592 | 99.9412 | 0.010817 | 4.54 | 569 | 661 | Not Specified | Recommended
925 | CDGM | LaO | H-ZLaF53BGT | 1.834 | 37.211 | 36.9592 | 1.8274 | 1.834 | 1.8393 | 1.8498 | 1.8628 | 0.022413 | 0.006605 | 0.012963 | 0.2947 | 0.57836 | -0.004 | Sellmeier 3 | 0.30281 | 1.2552 | 1.9558 | 0.045592 | 99.9412 | 0.010817 | 4.54 | 569 | 661 | Not Specified | Not Specified | Transmission improved type.
926 | CDGM | LaO | H-ZLaF55D | 1.8348 | 42.7257 | 42.4772 | 1.829 | 1.8348 | 1.8395 | 1.8485 | 1.8595 | 0.019539 | 0.0058274 | 0.011027 | 0.29825 | 0.56435 | -0.0086 | Sellmeier 3 | 0.22777 | 2.0469 | 1.2089 | 0.041222 | 0.010749 | 87.8519 | 4.56 | 692 | 771 | Not Specified | Recommended
927 | CDGM | LaO | H-ZLaF55C | 1.8348 | 42.7121 | 42.4612 | 1.829 | 1.8348 | 1.8395 | 1.8485 | 1.8596 | 0.019545 | 0.005827 | 0.01104 | 0.29813 | 0.56486 | -0.0081 | Sellmeier 3 | 1.8921 | 0.38301 | 1.321 | 0.0092797 | 0.035626 | 93.6668 | 4.73 | 680 | 758 | Not Specified | Not Specified
928 | CDGM | LaO | H-ZLaF56B | 1.8061 | 33.2687 | 33.0196 | 1.799 | 1.8061 | 1.8118 | 1.8233 | 1.8376 | 0.02423 | 0.007074 | 0.014355 | 0.29195 | 0.59246 | 0.0034 | Sellmeier 3 | 1.9377 | 1.5644 | 0.21451 | 0.0122 | 122.4475 | 0.057888 | 3.79 | 659 | 767 | Not Specified | Recommended
929 | CDGM | LaO | H-ZLaF66 | 1.801 | 34.9674 | 34.7107 | 1.7943 | 1.801 | 1.8064 | 1.8172 | 1.8307 | 0.022907 | 0.006709 | 0.013463 | 0.29288 | 0.58774 | 0.0016 | Sellmeier 3 | 0.23302 | 1.9066 | 1.3715 | 0.053744 | 0.011434 | 110.6309 | 3.89 | 657 | 764 | Not Specified | Recommended
930 | CDGM | LaO | H-ZLaF66GT | 1.801 | 34.9674 | 34.7107 | 1.7943 | 1.801 | 1.8064 | 1.8172 | 1.8307 | 0.022907 | 0.006709 | 0.013463 | 0.29288 | 0.58774 | 0.0016 | Sellmeier 3 | 0.23302 | 1.9066 | 1.3715 | 0.053744 | 0.011434 | 110.6309 | 3.89 | 657 | 764 | Not Specified | Not Specified | Transmission improved type.
931 | CDGM | LaO | H-ZLaF68C | 1.883 | 40.848 | 40.5941 | 1.8766 | 1.883 | 1.8881 | 1.8982 | 1.9105 | 0.021617 | 0.0064156 | 0.012273 | 0.29679 | 0.56773 | -0.0084 | Sellmeier 3 | 1.5883 | 0.85176 | 1.5828 | 0.0068937 | 0.028829 | 125.0357 | 5.34 | 721 | 819 | Not Specified | Recommended
932 | CDGM | LaO | H-ZLaF68N | 1.883 | 39.2187 | 38.9651 | 1.8763 | 1.883 | 1.8883 | 1.8989 | 1.9118 | 0.022515 | 0.0066625 | 0.012899 | 0.29592 | 0.5729 | -0.006 | Sellmeier 3 | 1.4946 | 2.0757 | 0.36114 | 109.7625 | 0.010404 | 0.041262 | 5.17 | 719 | 803 | Not Specified | Recommended
933 | CDGM | LaO | H-ZLaF68NB | 1.883 | 39.236 | 38.9825 | 1.8763 | 1.883 | 1.8883 | 1.8988 | 1.9117 | 0.022505 | 0.0066594 | 0.012886 | 0.29591 | 0.5726 | -0.0063 | Sellmeier 3 | 2.0893 | 0.34725 | 1.5862 | 0.010631 | 0.041414 | 120.0878 | 4.93 | 732 |  | Not Specified | Not Specified
934 | CDGM | LaO | H-ZLaF68B | 1.883 | 40.8074 | 40.5589 | 1.8766 | 1.883 | 1.8881 | 1.8982 | 1.9105 | 0.021638 | 0.0064335 | 0.012323 | 0.29732 | 0.5695 | -0.0067 | Schott 2/4 | 3.4342 | -0.01062 | 0.040005 | -0.00063794 | 0.00021635 | -8.4988e-06 | 5.53 | 735 | 830 | Not Specified | Not Specified
935 | CDGM | LaO | H-ZLaF69 | 1.816 | 46.5499 | 46.2994 | 1.8107 | 1.816 | 1.8202 | 1.8283 | 1.838 | 0.01753 | 0.005259 | 0.0097637 | 0.30001 | 0.55699 | -0.0095 | Sellmeier 3 | 0.65941 | 1.5568 | 1.2542 | 0.025606 | 0.0072777 | 93.1177 | 5.01 | 720 | 797 | Not Specified | Not Specified
936 | CDGM | LaO | H-ZLaF69A | 1.816 | 46.5566 | 46.3034 | 1.8107 | 1.816 | 1.8202 | 1.8283 | 1.838 | 0.017527 | 0.0052563 | 0.0097713 | 0.29989 | 0.5575 | -0.0089 | Sellmeier 3 | 1.3927 | 0.8237 | 1.2955 | 0.0059334 | 0.024098 | 95.3763 | 5.06 | 719 | 790 | Not Specified | Recommended
937 | CDGM | LaO | H-ZLaF71 | 1.8503 | 32.2977 | 32.0599 | 1.8426 | 1.8503 | 1.8565 | 1.8689 | 1.8845 | 0.026326 | 0.0076814 | 0.015614 | 0.29178 | 0.59312 | 0.0024 | Sellmeier 3 | 0.27615 | 2.0257 | 1.4451 | 0.0558 | 0.01207 | 99.8778 | 4.22 | 612 | 706 | Not Specified | Not Specified
938 | CDGM | LaO | H-ZLaF71AGT | 1.8503 | 32.2172 | 31.9728 | 1.8426 | 1.8503 | 1.8565 | 1.869 | 1.8846 | 0.026391 | 0.007685 | 0.015671 | 0.29119 | 0.5938 | 0.0029 | Sellmeier 3 | 1.5417 | 2.0347 | 0.26481 | 131.9638 | 0.012548 | 0.055979 | 4.42 | 720 | 831 | Not Specified | Not Specified | Transmission improved type.
939 | CDGM | LaO | H-ZLaF73 | 1.881 | 40.1618 | 39.9102 | 1.8745 | 1.881 | 1.8862 | 1.8964 | 1.9089 | 0.021936 | 0.0065048 | 0.01249 | 0.29653 | 0.56936 | -0.008 | Sellmeier 3 | 0.50709 | 1.9243 | 1.4989 | 0.034999 | 0.0094288 | 116.0867 | 5.2 | 707 | 805 | Not Specified | Not Specified
940 | CDGM | LaO | H-ZLaF75A | 1.9037 | 31.3154 | 31.082 | 1.8953 | 1.9037 | 1.9105 | 1.9241 | 1.9413 | 0.028857 | 0.0084008 | 0.017179 | 0.29112 | 0.59531 | 0.0029 | Sellmeier 3 | 1.5062 | 2.1881 | 0.29796 | 102.9947 | 0.012772 | 0.056966 | 4.56 | 671 | 753 | Not Specified | Recommended
941 | CDGM | LaO | H-ZLaF75B | 1.9037 | 31.4188 | 31.1869 | 1.8953 | 1.9037 | 1.9105 | 1.924 | 1.9411 | 0.028762 | 0.0083782 | 0.017094 | 0.2913 | 0.59433 | 0.0021 | Sellmeier 3 | 0.3228 | 2.1637 | 1.5987 | 0.055263 | 0.012457 | 108.2459 | 4.56 | 668 | 748 | Not Specified | Not Specified
942 | CDGM | LaO | H-ZLaF75C | 1.9037 | 31.3575 | 31.1208 | 1.8953 | 1.9037 | 1.9105 | 1.9241 | 1.9413 | 0.028818 | 0.0083838 | 0.017166 | 0.29092 | 0.59569 | 0.0034 | Sellmeier 3 | 1.5933 | 0.29968 | 2.186 | 115.3861 | 0.056807 | 0.012769 | 4.54 | 670 | 763 | Not Specified | Not Specified
943 | CDGM | LaO | H-ZLaF76 | 1.8501 | 30.0559 | 29.8294 | 1.8419 | 1.8501 | 1.8568 | 1.8702 | 1.8872 | 0.028285 | 0.0082158 | 0.016974 | 0.29046 | 0.6001 | 0.0056 | Sellmeier 3 | 0.27952 | 2.0143 | 1.5507 | 0.059386 | 0.012626 | 100.0323 | 3.98 | 607 | 703 | Not Specified | Not Specified
944 | CDGM | LaO | H-ZLaF76A | 1.8501 | 30.0127 | 29.7804 | 1.8419 | 1.8501 | 1.8568 | 1.8702 | 1.8872 | 0.028326 | 0.0082106 | 0.016991 | 0.28987 | 0.59985 | 0.0052 | Sellmeier 3 | 2.0008 | 1.5302 | 0.28996 | 0.01296 | 131.1075 | 0.057738 | 4.31 | 685 | 804 | Not Specified | Not Specified
945 | CDGM | LaO | H-ZLaF78B | 1.9007 | 37.051 | 36.8017 | 1.8935 | 1.9007 | 1.9065 | 1.9178 | 1.9319 | 0.024309 | 0.0071642 | 0.014052 | 0.29471 | 0.57806 | -0.0046 | Sellmeier 3 | 0.29964 | 2.1945 | 1.5357 | 0.047055 | 0.01154 | 112.6089 | 4.95 | 725 |  | Not Specified | Not Specified
946 | CDGM | LaO | H-ZLaF89L | 1.9538 | 32.3092 | 32.0741 | 1.9451 | 1.9538 | 1.9607 | 1.9747 | 1.9921 | 0.029519 | 0.0086143 | 0.017437 | 0.29182 | 0.59068 | -0.0001 | Sellmeier 3 | 2.3325 | 0.33803 | 1.6357 | 0.012752 | 0.053563 | 114.9494 | 5.1 | 708 | 800 | Not Specified | Not Specified
947 | CDGM | LaO | H-ZLaF89LA | 1.9537 | 32.2766 | 32.0424 | 1.9451 | 1.9537 | 1.9607 | 1.9747 | 1.9921 | 0.029549 | 0.0086237 | 0.017453 | 0.29184 | 0.59065 | -0.0001 | Sellmeier 3 | 0.32739 | 2.343 | 1.7696 | 0.054066 | 0.012897 | 123.881 | 4.93 | 733 | 817 | Not Specified | Not Specified
948 | CDGM | LaO | H-ZLaF90 | 2.0007 | 25.4261 | 25.2242 | 1.9894 | 2.0007 | 2.01 | 2.0288 | 2.0529 | 0.039357 | 0.011287 | 0.024172 | 0.28679 | 0.61418 | 0.0117 | Sellmeier 3 | 0.49417 | 2.3138 | 2.2793 | 0.060236 | 0.013715 | 148.0884 | 4.74 | 683 | 785 | Not Specified | Recommended
949 | CDGM | LaO | H-ZLaF90A | 2.0007 | 25.4584 | 25.2569 | 1.9894 | 2.0007 | 2.01 | 2.0287 | 2.0529 | 0.039307 | 0.011276 | 0.024134 | 0.28687 | 0.61398 | 0.0117 | Sellmeier 3 | 2.3454 | 0.46243 | 1.9788 | 0.014172 | 0.061262 | 129.8185 | 4.73 | 691 | 784 | Not Specified | Not Specified
950 | CDGM | LaO | H-ZLaF91 | 2.001 | 29.1517 | 28.9313 | 1.9911 | 2.001 | 2.0091 | 2.0254 | 2.046 | 0.034338 | 0.0099492 | 0.020604 | 0.28975 | 0.60005 | 0.0039 | Sellmeier 3 | 0.38429 | 2.4463 | 1.8945 | 0.057584 | 0.013764 | 128.0188 | 5.14 | 722 | 809 | Not Specified | Recommended
951 | CDGM | LaO | H-ZLaF92 | 2.0033 | 28.3167 | 28.1001 | 1.9931 | 2.0033 | 2.0117 | 2.0285 | 2.0499 | 0.035431 | 0.010245 | 0.021374 | 0.28915 | 0.60324 | 0.0057 | Sellmeier 3 | 1.8676 | 0.37557 | 2.4593 | 123.0786 | 0.059664 | 0.014148 | 5.02 | 703 | 800 | Not Specified | Recommended
952 | CDGM | LaO | H-ZLaF92A | 2.0033 | 28.2763 | 28.0604 | 1.993 | 2.0033 | 2.0117 | 2.0285 | 2.0499 | 0.035482 | 0.01026 | 0.021404 | 0.28916 | 0.60325 | 0.0057 | Sellmeier 3 | 0.35895 | 2.4755 | 1.967 | 0.060409 | 0.014411 | 131.0536 | 4.91 | 730 |  | Not Specified | Not Specified
953 | CDGM | LaO | H-ZLaF96 | 2.0509 | 26.9862 | 26.7811 | 2.0397 | 2.0509 | 2.0601 | 2.0786 | 2.1022 | 0.038942 | 0.011231 | 0.023593 | 0.28841 | 0.60584 | 0.0061 | Sellmeier 3 | 2.5727 | 0.43241 | 2.3487 | 0.014843 | 0.059852 | 156.6403 | 5.29 | 764 | 855 | Not Specified | Not Specified
954 | CDGM | NbO | H-TF3L | 1.6134 | 44.1076 | 43.8542 | 1.6092 | 1.6134 | 1.6167 | 1.6231 | 1.631 | 0.013907 | 0.0041584 | 0.0078669 | 0.29902 | 0.56568 | -0.005 | Sellmeier 3 | 1.3561 | 0.19205 | 1.3258 | 0.0082337 | 0.041008 | 111.7987 | 2.8 | 525 | 663 | Not Specified | Recommended
955 | CDGM | NbO | TF3 | 1.6124 | 44.094 | 43.8648 | 1.6083 | 1.6124 | 1.6157 | 1.6221 | 1.63 | 0.013889 | 0.0041713 | 0.0078228 | 0.30033 | 0.56323 | -0.0073 | Schott 2/4 | 2.5414 | -0.010661 | 0.021717 | -0.00040185 | 0.00012248 | -4.7776e-06 | 3.25 | 486 | 580 | Not Specified | Not Specified
956 | CDGM | NbO | H-TF5 | 1.6541 | 39.5399 | 39.3031 | 1.6492 | 1.6541 | 1.658 | 1.6657 | 1.6752 | 0.016543 | 0.0049181 | 0.0094712 | 0.2973 | 0.57253 | -0.0059 | Sellmeier 3 | 1.5586 | 0.10973 | 1.1077 | 0.011056 | 0.054405 | 88.3222 | 3.01 | 539 | 667 | Not Specified | Not Specified
957 | CDGM | NbO | H-TF29 | 1.7705 | 29.8064 | 29.594 | 1.7629 | 1.7705 | 1.7766 | 1.7888 | 1.8042 | 0.025849 | 0.0075227 | 0.0154 | 0.29102 | 0.59577 | 0.0008 | Sellmeier 3 | 0.3114 | 1.7092 | 2.2177 | 0.053507 | 0.011966 | 170.9902 | 3.31 | 592 |  | Not Specified | Not Specified
958 | CDGM | CaF | D-FK61 | 1.497 | 81.6126 | 81.1938 | 1.4951 | 1.497 | 1.4985 | 1.5012 | 1.5045 | 0.0060897 | 0.0018573 | 0.0032821 | 0.30499 | 0.53896 | 0.0322 | Sellmeier 3 | 0.87299 | 0.75644 | 0.3445 | 0.0042211 | 151.2012 | 0.013894 | 3.9 | 440 | 517 | Suitable | Not Specified
959 | CDGM | CaF | D-FK61-25 | 1.4965 | 81.5327 | 81.1147 | 1.4947 | 1.4965 | 1.498 | 1.5008 | 1.504 | 0.0060899 | 0.0018574 | 0.0032821 | 0.305 | 0.53895 | 0.0321 | Sellmeier 3 | 0.89443 | 0.32165 | 0.7487 | 0.0043668 | 0.014191 | 149.7714 | 3.9 | 440 | 517 | Suitable | Not Specified | For rapid annealing at 25°C/h
960 | CDGM | CaF | D-FK61A | 1.497 | 81.6064 | 81.2088 | 1.4951 | 1.497 | 1.4985 | 1.5012 | 1.5045 | 0.0060902 | 0.0018611 | 0.0032751 | 0.30559 | 0.53776 | 0.031 | Sellmeier 3 | 0.71481 | 0.50298 | 0.83612 | 0.010837 | 0.0013216 | 153.3607 | 3.68 | 467 | 538 | Suitable | Recommended
961 | CDGM | CaF | D-FK61A-25 | 1.4967 | 81.5501 | 81.153 | 1.4948 | 1.4967 | 1.4981 | 1.5009 | 1.5042 | 0.0060901 | 0.0018611 | 0.003275 | 0.30559 | 0.53776 | 0.0309 | Sellmeier 3 | 0.71458 | 0.50217 | 0.8383 | 0.010838 | 0.0013231 | 153.7759 | 3.68 | 467 | 538 | Suitable | Recommended | For rapid annealing at 25°C/h
962 | CDGM | CaF | D-FK95 | 1.4378 | 94.5245 | 94.087 | 1.4364 | 1.4378 | 1.4389 | 1.441 | 1.4435 | 0.0046316 | 0.0014216 | 0.0024713 | 0.30695 | 0.53356 | 0.0487 | Sellmeier 3 | 0.97303 | 0.077363 | 0.68794 | 0.0049195 | 0.018201 | 159.4461 | 3.52 | 409 | 482 | Suitable | Not Specified
963 | CDGM | CaF | D-FK95-25 | 1.4374 | 94.4399 | 94.0038 | 1.436 | 1.4374 | 1.4385 | 1.4407 | 1.4431 | 0.0046319 | 0.0014218 | 0.0024712 | 0.30696 | 0.53351 | 0.0486 | Sellmeier 3 | 0.98921 | 0.060141 | 0.68538 | 0.0050659 | 0.019705 | 158.9351 | 3.52 | 409 | 482 | Suitable | Not Specified | For rapid annealing at 25°C/h
964 | CDGM | SiO | D-QK3L | 1.4875 | 70.4413 | 70.2566 | 1.4853 | 1.4875 | 1.4891 | 1.4923 | 1.4959 | 0.0069205 | 0.0021429 | 0.0036633 | 0.30964 | 0.52935 | 0.0035 | Sellmeier 3 | 0.60174 | 0.85874 | 0.58676 | 0.012575 | 92.3326 | 0.0026875 | 2.43 | 473 | 673 | Suitable | Not Specified
965 | CDGM | SiO | D-QK3L-25 | 1.4869 | 70.4179 | 70.2361 | 1.4847 | 1.4869 | 1.4885 | 1.4916 | 1.4953 | 0.006914 | 0.0021414 | 0.0036581 | 0.30972 | 0.52908 | 0.0033 | Sellmeier 3 | 0.83489 | 0.14026 | 1.0464 | 90.1036 | 0.019928 | 0.006082 | 2.43 | 473 | 673 | Suitable | Not Specified | For rapid annealing at 25°C/h
966 | CDGM | SiO | D-K9 | 1.5163 | 64.0597 | 63.8654 | 1.5138 | 1.5163 | 1.5183 | 1.5219 | 1.5262 | 0.0080601 | 0.0024827 | 0.0043025 | 0.30802 | 0.5338 | -0.0027 | Sellmeier 3 | 0.56785 | 0.70227 | 1.081 | 0.0023858 | 0.013535 | 107.7482 | 2.41 | 496 | 637 | Suitable | Recommended
967 | CDGM | SiO | D-K9-25 | 1.5158 | 63.9904 | 63.7964 | 1.5133 | 1.5158 | 1.5177 | 1.5213 | 1.5256 | 0.0080601 | 0.0024827 | 0.0043025 | 0.30802 | 0.53381 | -0.0029 | Sellmeier 3 | 1.0823 | 0.54844 | 0.72 | 107.9076 | 0.0021909 | 0.013407 | 2.41 | 496 | 637 | Suitable | Recommended | For rapid annealing at 25°C/h
968 | CDGM | SiO | D-K9GT | 1.5163 | 64.0597 | 63.8654 | 1.5138 | 1.5163 | 1.5183 | 1.5219 | 1.5262 | 0.0080601 | 0.0024827 | 0.0043025 | 0.30802 | 0.5338 | -0.0027 | Sellmeier 3 | 0.56785 | 0.70227 | 1.081 | 0.0023858 | 0.013535 | 107.7482 | 2.41 | 496 | 637 | Suitable | Not Specified
969 | CDGM | SiO | D-K9GT-25 | 1.5158 | 63.9904 | 63.7964 | 1.5133 | 1.5158 | 1.5177 | 1.5213 | 1.5256 | 0.0080601 | 0.0024827 | 0.0043025 | 0.30802 | 0.53381 | -0.0029 | Sellmeier 3 | 1.0823 | 0.54844 | 0.72 | 107.9076 | 0.0021909 | 0.013407 | 2.41 | 496 | 637 | Suitable | Not Specified | For rapid annealing at 25°C/h
970 | CDGM | SiO | D-K59 | 1.5176 | 63.5007 | 63.3016 | 1.5151 | 1.5176 | 1.5195 | 1.5232 | 1.5276 | 0.0081511 | 0.0025087 | 0.004361 | 0.30777 | 0.53502 | -0.0025 | Sellmeier 3 | 1.121 | 0.15269 | 1.075 | 0.0065791 | 0.023572 | 106.31 | 2.41 | 497 | 637 | Suitable | Not Specified
971 | CDGM | SiO | D-K59-25 | 1.517 | 63.4092 | 63.212 | 1.5145 | 1.517 | 1.5189 | 1.5226 | 1.527 | 0.0081531 | 0.0025095 | 0.0043601 | 0.3078 | 0.53478 | -0.0029 | Sellmeier 3 | 1.1667 | 0.10503 | 0.99027 | 0.0070795 | 0.026109 | 98.6724 | 2.41 | 497 | 637 | Suitable | Not Specified | For rapid annealing at 25°C/h
972 | CDGM | SiO | D-PK3 | 1.525 | 70.3714 | 70.1664 | 1.5227 | 1.525 | 1.5268 | 1.5302 | 1.5341 | 0.0074604 | 0.0023051 | 0.0039595 | 0.30897 | 0.53074 | 0.0048 | Sellmeier 3 | 0.63169 | 0.6669 | 0.87464 | 0.012779 | 0.0031393 | 90.1741 | 2.65 | 545 | 648 | Suitable | Not Specified
973 | CDGM | SiO | D-PK3-25 | 1.5237 | 70.2757 | 70.0704 | 1.5214 | 1.5237 | 1.5255 | 1.5288 | 1.5328 | 0.0074518 | 0.0023022 | 0.0039557 | 0.30895 | 0.53084 | 0.0047 | Sellmeier 3 | 0.51341 | 0.92381 | 0.78122 | 0.0017354 | 95.3262 | 0.011835 | 2.65 | 545 | 648 | Suitable | Not Specified | For rapid annealing at 25°C/h
974 | CDGM | NaPO | D-ZPK1A | 1.6209 | 63.8293 | 63.5179 | 1.6179 | 1.6209 | 1.6232 | 1.6276 | 1.6329 | 0.009727 | 0.0029558 | 0.0052849 | 0.30387 | 0.54332 | 0.0063 | Sellmeier 3 | 0.72332 | 0.86355 | 0.98508 | 0.0028895 | 0.014244 | 116.5969 | 3.69 | 546 | 645 | Suitable | Not Specified
975 | CDGM | NaPO | D-ZPK1A-25 | 1.62 | 63.7646 | 63.4529 | 1.617 | 1.62 | 1.6223 | 1.6268 | 1.632 | 0.0097231 | 0.0029543 | 0.0052834 | 0.30384 | 0.54338 | 0.0062 | Sellmeier 3 | 0.86062 | 0.72341 | 0.91528 | 0.014247 | 0.0029323 | 109.0746 | 3.69 | 546 | 645 | Suitable | Not Specified | For rapid annealing at 25°C/h
976 | CDGM | CaF | D-ZPK3 | 1.5942 | 67.2962 | 67.0367 | 1.5915 | 1.5942 | 1.5963 | 1.6003 | 1.6051 | 0.0088295 | 0.0027067 | 0.0047387 | 0.30656 | 0.53669 | 0.0057 | Sellmeier 3 | 0.92229 | 0.58449 | 1.0497 | 0.01265 | 0.0017661 | 106.0892 | 3.37 | 519 | 604 | Suitable | Not Specified
977 | CDGM | CaF | D-ZPK3-25 | 1.5933 | 67.2272 | 66.9673 | 1.5906 | 1.5933 | 1.5954 | 1.5994 | 1.6041 | 0.0088248 | 0.002705 | 0.0047369 | 0.30652 | 0.53677 | 0.0054 | Sellmeier 3 | 0.58037 | 0.9235 | 1.0392 | 0.0017213 | 0.012654 | 105.3663 | 3.37 | 519 | 604 | Suitable | Not Specified | For rapid annealing at 25°C/h
978 | CDGM | CaF | D-ZPK5 | 1.5928 | 68.3428 | 67.9689 | 1.5902 | 1.5928 | 1.5949 | 1.5988 | 1.6036 | 0.0086739 | 0.0026288 | 0.004725 | 0.30307 | 0.54474 | 0.0154 | Sellmeier 3 | 0.25956 | 1.2413 | 0.78724 | 0.019623 | 0.0061967 | 123.7534 | 4.29 | 565 | 630 | Suitable | Not Specified
979 | CDGM | CaF | D-ZPK5-25 | 1.5922 | 68.2823 | 67.9079 | 1.5895 | 1.5922 | 1.5942 | 1.5982 | 1.6029 | 0.0086722 | 0.002628 | 0.004725 | 0.30303 | 0.54484 | 0.0154 | Sellmeier 3 | 0.35307 | 1.1458 | 0.79575 | 0.017871 | 0.0056372 | 125.2029 | 4.29 | 565 | 630 | Suitable | Not Specified | For rapid annealing at 25°C/h
980 | CDGM | CaF | D-ZPK7 | 1.5691 | 71.3051 | 70.9065 | 1.5667 | 1.5691 | 1.571 | 1.5746 | 1.579 | 0.0079808 | 0.002419 | 0.0043442 | 0.3031 | 0.54433 | 0.02 | Sellmeier 3 | 0.7254 | 0.70377 | 0.77228 | 0.0029698 | 0.013434 | 135.2117 | 4.36 | 497 | 563 | Suitable | Not Specified
981 | CDGM | CaF | D-ZPK7-25 | 1.5685 | 71.2362 | 70.8382 | 1.5661 | 1.5685 | 1.5704 | 1.5741 | 1.5784 | 0.0079811 | 0.002419 | 0.0043444 | 0.3031 | 0.54434 | 0.0199 | Sellmeier 3 | 0.71411 | 0.7134 | 0.76548 | 0.01336 | 0.0028939 | 134.1252 | 4.36 | 497 | 563 | Suitable | Not Specified | For rapid annealing at 25°C/h
982 | CDGM | SiO | D-ZK2 | 1.5831 | 59.3824 | 59.141 | 1.5801 | 1.5831 | 1.5855 | 1.59 | 1.5953 | 0.0098199 | 0.0029964 | 0.0053152 | 0.30513 | 0.54126 | -0.0033 | Sellmeier 3 | 0.40277 | 1.0171 | 1.065 | 0.019063 | 101.2709 | 0.0059005 | 2.96 | 501 | 604 | Suitable | Recommended
983 | CDGM | SiO | D-ZK2-25 | 1.5824 | 59.309 | 59.0682 | 1.5794 | 1.5824 | 1.5848 | 1.5892 | 1.5945 | 0.0098199 | 0.0029964 | 0.005315 | 0.30513 | 0.54124 | -0.0035 | Sellmeier 3 | 1.1045 | 0.36094 | 1.0121 | 0.0062095 | 0.019684 | 101.0386 | 2.96 | 501 | 604 | Suitable | Recommended | For rapid annealing at 25°C/h
984 | CDGM | SiO | D-ZK2A | 1.5831 | 59.5405 | 59.2921 | 1.5801 | 1.5831 | 1.5855 | 1.5899 | 1.5952 | 0.0097938 | 0.0029865 | 0.0053088 | 0.30494 | 0.54205 | -0.0022 | Sellmeier 3 | 0.71203 | 0.75593 | 1.0345 | 0.0027155 | 0.01577 | 102.7381 | 3.09 | 525 | 642 | Suitable | Recommended
985 | CDGM | SiO | D-ZK2A-25 | 1.5823 | 59.4543 | 59.2067 | 1.5793 | 1.5823 | 1.5846 | 1.5891 | 1.5944 | 0.0097939 | 0.0029866 | 0.0053087 | 0.30494 | 0.54204 | -0.0024 | Sellmeier 3 | 0.72749 | 0.73782 | 1.0606 | 0.015982 | 0.0030148 | 105.4786 | 3.09 | 525 | 642 | Suitable | Recommended | For rapid annealing at 25°C/h
986 | CDGM | SiO | D-ZK2L | 1.587 | 59.601 | 59.3624 | 1.584 | 1.587 | 1.5893 | 1.5938 | 1.5992 | 0.0098488 | 0.0030068 | 0.0053271 | 0.3053 | 0.54088 | -0.0033 | Sellmeier 3 | 0.51252 | 0.9674 | 1.1249 | 0.017694 | 0.005108 | 109.1038 | 2.99 | 509 | 614 | Suitable | Not Specified
987 | CDGM | SiO | D-ZK2L-25 | 1.5863 | 59.5256 | 59.2874 | 1.5832 | 1.5863 | 1.5886 | 1.5931 | 1.5984 | 0.0098487 | 0.0030068 | 0.0053272 | 0.30529 | 0.5409 | -0.0035 | Sellmeier 3 | 0.53025 | 1.1254 | 0.94732 | 0.017503 | 109.192 | 0.0049831 | 2.99 | 509 | 614 | Suitable | Not Specified | For rapid annealing at 25°C/h
988 | CDGM | SiO | D-ZK3 | 1.5891 | 61.1536 | 60.9498 | 1.5862 | 1.5891 | 1.5914 | 1.5958 | 1.601 | 0.0096336 | 0.0029572 | 0.0051662 | 0.30697 | 0.53627 | -0.0053 | Sellmeier 3 | 1.3394 | 0.14869 | 1.0095 | 0.0076061 | 0.023844 | 89.042 | 2.83 | 511 | 605 | Suitable | Recommended
989 | CDGM | SiO | D-ZK3-25 | 1.5883 | 61.2851 | 61.0728 | 1.5854 | 1.5883 | 1.5906 | 1.595 | 1.6001 | 0.0095999 | 0.0029446 | 0.0051588 | 0.30674 | 0.53738 | -0.0039 | Sellmeier 3 | 1.2435 | 0.9188 | 0.56718 | 108.0314 | 0.013952 | 0.0012762 | 2.83 | 511 | 605 | Suitable | Recommended | For rapid annealing at 25°C/h
990 | CDGM | SiO | D-ZK3A | 1.5891 | 61.1023 | 60.8933 | 1.5862 | 1.5891 | 1.5914 | 1.5958 | 1.601 | 0.0096417 | 0.0029583 | 0.005181 | 0.30682 | 0.53735 | -0.0044 | Sellmeier 3 | 0.60189 | 0.88658 | 1.1237 | 0.0014957 | 0.014297 | 95.8497 | 3.01 | 538 | 641 | Suitable | Recommended
991 | CDGM | SiO | D-ZK3A-25 | 1.5883 | 61.0132 | 60.8049 | 1.5853 | 1.5883 | 1.5906 | 1.595 | 1.6001 | 0.0096418 | 0.0029583 | 0.005181 | 0.30682 | 0.53735 | -0.0046 | Sellmeier 3 | 0.60013 | 0.88567 | 1.1237 | 0.0015082 | 0.014299 | 95.8974 | 3.01 | 538 | 641 | Suitable | Recommended | For rapid annealing at 25°C/h
992 | CDGM | SiO | D-ZK3L | 1.5917 | 60.7019 | 60.4876 | 1.5887 | 1.5917 | 1.594 | 1.5985 | 1.6037 | 0.0097476 | 0.0029877 | 0.0052435 | 0.3065 | 0.53792 | -0.0045 | Sellmeier 3 | 0.63851 | 0.85739 | 1.2366 | 0.0021667 | 0.014486 | 107.8812 | 2.84 | 506 | 601 | Suitable | Not Specified
993 | CDGM | SiO | D-ZK3L-25 | 1.5909 | 60.6192 | 60.4055 | 1.5879 | 1.5909 | 1.5932 | 1.5977 | 1.6029 | 0.0097477 | 0.0029877 | 0.0052435 | 0.3065 | 0.53793 | -0.0046 | Sellmeier 3 | 0.63644 | 0.85692 | 1.2325 | 0.0021737 | 0.014486 | 107.5857 | 2.84 | 506 | 601 | Suitable | Not Specified | For rapid annealing at 25°C/h
994 | CDGM | SiO | D-ZK21 | 1.6245 | 58.2086 | 57.9958 | 1.6212 | 1.6245 | 1.627 | 1.6319 | 1.6377 | 0.010728 | 0.0032817 | 0.0057937 | 0.3059 | 0.54006 | -0.0065 | Sellmeier 3 | 1.3151 | 1.0836 | 0.51311 | 103.9894 | 0.014381 | -0.00036392 | 2.99 | 541 | 636 | Suitable | Not Specified
995 | CDGM | SiO | D-ZK21-25 | 1.6235 | 58.1158 | 57.9036 | 1.6202 | 1.6235 | 1.626 | 1.6309 | 1.6367 | 0.010728 | 0.0032817 | 0.0057937 | 0.3059 | 0.54006 | -0.0066 | Sellmeier 3 | 1.0878 | 0.50569 | 1.3153 | 0.014353 | -0.00044886 | 104.0633 | 2.99 | 541 | 636 | Suitable | Not Specified | For rapid annealing at 25°C/h
996 | CDGM | SiO | D-ZK79 | 1.6089 | 57.8966 | 57.6329 | 1.6057 | 1.6089 | 1.6114 | 1.6162 | 1.6219 | 0.010516 | 0.0031953 | 0.0057281 | 0.30384 | 0.54469 | -0.0024 | Sellmeier 3 | 0.75695 | 0.78892 | 1.1045 | 0.0031448 | 0.016255 | 112.9604 | 3.19 | 509 | 619 | Suitable | Not Specified
997 | CDGM | SiO | D-ZK79-25 | 1.6081 | 57.8215 | 57.5585 | 1.6049 | 1.6081 | 1.6106 | 1.6154 | 1.6211 | 0.010517 | 0.0031954 | 0.0057283 | 0.30384 | 0.54469 | -0.0026 | Sellmeier 3 | 0.75469 | 0.78873 | 1.1021 | 0.0031535 | 0.016252 | 112.7864 | 3.19 | 509 | 619 | Suitable | Not Specified | For rapid annealing at 25°C/h
998 | CDGM | LaO | D-LaK5 | 1.6779 | 54.8903 | 54.6525 | 1.6741 | 1.6779 | 1.6808 | 1.6865 | 1.6932 | 0.01235 | 0.0037532 | 0.0067369 | 0.3039 | 0.5455 | -0.0067 | Sellmeier 3 | 0.60503 | 1.159 | 1.3031 | 2.8764e-08 | 0.015837 | 101.9465 | 3.37 | 539 | 625 | Suitable | Not Specified
999 | CDGM | LaO | D-LaK5-25 | 1.6769 | 54.8061 | 54.5689 | 1.6731 | 1.6769 | 1.6798 | 1.6855 | 1.6922 | 0.01235 | 0.0037532 | 0.0067369 | 0.3039 | 0.5455 | -0.0069 | Sellmeier 3 | 0.60236 | 1.1582 | 1.3027 | 3.075e-08 | 0.015838 | 101.9763 | 3.37 | 539 | 625 | Suitable | Not Specified | For rapid annealing at 25°C/h
1000 | CDGM | LaO | D-LaK6 | 1.6938 | 53.1289 | 52.8941 | 1.6899 | 1.6938 | 1.697 | 1.7029 | 1.7101 | 0.01306 | 0.0039625 | 0.0071441 | 0.30342 | 0.54704 | -0.0082 | Sellmeier 3 | 0.47772 | 1.3362 | 1.2254 | 0.022696 | 0.0065961 | 94.2028 | 3.5 | 522 | 616 | Suitable | Recommended
1001 | CDGM | LaO | D-LaK6-25 | 1.6928 | 53.0498 | 52.8158 | 1.6888 | 1.6928 | 1.6959 | 1.7019 | 1.7091 | 0.01306 | 0.0039625 | 0.007144 | 0.30342 | 0.54703 | -0.0083 | Sellmeier 3 | 1.223 | 0.47121 | 1.3393 | 94.0859 | 0.022783 | 0.0066529 | 3.5 | 522 | 616 | Suitable | Recommended | For rapid annealing at 25°C/h
1002 | CDGM | LaO | D-LaK52 | 1.7305 | 53.9449 | 53.7133 | 1.7264 | 1.7305 | 1.7337 | 1.7399 | 1.7473 | 0.013542 | 0.0041141 | 0.0073886 | 0.30381 | 0.54562 | -0.0083 | Sellmeier 3 | 1.0465 | 0.88991 | 1.2317 | 0.017354 | 0.002984 | 87.11 | 4 | 620 | 702 | Suitable | Not Specified
1003 | CDGM | LaO | D-LaK52-25 | 1.7292 | 53.8519 | 53.621 | 1.7251 | 1.7292 | 1.7325 | 1.7387 | 1.7461 | 0.013542 | 0.0041141 | 0.0073885 | 0.30381 | 0.54562 | -0.0084 | Sellmeier 3 | 1.0435 | 0.88861 | 1.231 | 0.017367 | 0.0030149 | 87.1256 | 4 | 620 | 702 | Suitable | Not Specified | For rapid annealing at 25°C/h
1004 | CDGM | LaO | D-LaK70 | 1.6691 | 55.3903 | 55.1545 | 1.6654 | 1.6691 | 1.672 | 1.6775 | 1.6841 | 0.01208 | 0.003674 | 0.0065816 | 0.30415 | 0.54485 | -0.0066 | Sellmeier 3 | 0.61689 | 1.1192 | 1.2981 | 0.00024989 | 0.015811 | 102.0177 | 3.35 | 531 | 626 | Suitable | Not Specified
1005 | CDGM | LaO | D-LaK70-25 | 1.668 | 55.2964 | 55.0609 | 1.6643 | 1.668 | 1.6709 | 1.6764 | 1.683 | 0.01208 | 0.003674 | 0.0065823 | 0.30413 | 0.54487 | -0.0067 | Sellmeier 3 | 0.61575 | 1.1167 | 1.2944 | 0.0003106 | 0.015811 | 102.1498 | 3.35 | 531 | 626 | Suitable | Not Specified | For rapid annealing at 25°C/h
1006 | CDGM | TiO | D-ZF10 | 1.6889 | 31.0781 | 30.8361 | 1.6825 | 1.6889 | 1.6942 | 1.7047 | 1.718 | 0.022168 | 0.0064386 | 0.013295 | 0.29045 | 0.59974 | 0.007 | Sellmeier 3 | 0.18109 | 1.3832 | 1.5781 | 0.060639 | 132.9467 | 0.012292 | 2.84 | 507 | 599 | Suitable | Not Specified
1007 | CDGM | TiO | D-ZF10-25 | 1.6873 | 31.1842 | 30.9421 | 1.6809 | 1.6873 | 1.6925 | 1.7029 | 1.7162 | 0.02204 | 0.0064035 | 0.013209 | 0.29054 | 0.59929 | 0.0067 | Sellmeier 3 | 1.3953 | 0.18039 | 1.574 | 134.6616 | 0.060431 | 0.012266 | 2.84 | 507 | 599 | Suitable | Not Specified | For rapid annealing at 25°C/h
1008 | CDGM | NbPO | D-ZF93 | 2.0017 | 20.7005 | 20.5242 | 1.9881 | 2.0017 | 2.0131 | 2.0365 | 2.0674 | 0.04839 | 0.013635 | 0.03092 | 0.28177 | 0.63897 | 0.0285 | Sellmeier 3 | 1.5132 | 2.1674 | 0.60611 | 106.2627 | 0.014232 | 0.066659 | 6.11 | 439 | 496 | Suitable | Not Specified
1009 | CDGM | NbPO | D-ZF93-25 | 1.9998 | 20.6867 | 20.5107 | 1.9862 | 1.9998 | 2.0111 | 2.0345 | 2.0654 | 0.048331 | 0.013617 | 0.030872 | 0.28175 | 0.63877 | 0.0283 | Sellmeier 3 | 1.433 | 2.1363 | 0.63018 | 101.1854 | 0.013816 | 0.065858 | 6.11 | 439 | 496 | Suitable | Not Specified | For rapid annealing at 25°C/h
1010 | CDGM | LaO | D-LaF50 | 1.774 | 49.591 | 49.3215 | 1.7693 | 1.774 | 1.7777 | 1.7849 | 1.7936 | 0.015608 | 0.0046904 | 0.0086594 | 0.30052 | 0.55482 | -0.0065 | Sellmeier 3 | 1.3447 | 1.1329 | 0.73105 | 0.0060362 | 95.5213 | 0.022706 | 4.93 | 573 | 671 | Suitable | Recommended
1011 | CDGM | LaO | D-LaF50-25 | 1.7729 | 49.5199 | 49.2512 | 1.7682 | 1.7729 | 1.7766 | 1.7838 | 1.7925 | 0.015607 | 0.0046903 | 0.0086594 | 0.30051 | 0.55482 | -0.0066 | Sellmeier 3 | 0.7347 | 1.3372 | 1.1351 | 0.022667 | 0.0060168 | 95.7513 | 4.93 | 573 | 671 | Suitable | Recommended | For rapid annealing at 25°C/h
1012 | CDGM | LaO | D-LaF050 | 1.7684 | 49.2827 | 49.041 | 1.7637 | 1.7684 | 1.7721 | 1.7793 | 1.7879 | 0.015592 | 0.0047033 | 0.0086138 | 0.30165 | 0.55245 | -0.0094 | Sellmeier 3 | 0.65325 | 1.2056 | 1.4045 | 0.023644 | 85.5378 | 0.006364 | 4.51 | 610 | 692 | Suitable | Not Specified
1013 | CDGM | LaO | D-LaF050-25 | 1.7671 | 49.1981 | 48.9572 | 1.7624 | 1.7671 | 1.7708 | 1.778 | 1.7866 | 0.015592 | 0.0047033 | 0.0086135 | 0.30165 | 0.55244 | -0.0095 | Sellmeier 3 | 1.2295 | 0.64177 | 1.4114 | 87.3071 | 0.023765 | 0.0064593 | 4.51 | 610 | 692 | Suitable | Not Specified | For rapid annealing at 25°C/h
1014 | CDGM | LaO | D-LaF53 | 1.7433 | 49.3265 | 49.0819 | 1.7388 | 1.7433 | 1.7469 | 1.7538 | 1.7622 | 0.015069 | 0.004544 | 0.0083304 | 0.30155 | 0.55282 | -0.0089 | Sellmeier 3 | 0.6454 | 1.1753 | 1.3275 | 0.023499 | 87.7755 | 0.0060602 | 4.26 | 557 | 641 | Suitable | Not Specified
1015 | CDGM | LaO | D-LaF53-25 | 1.7421 | 49.2466 | 49.0028 | 1.7376 | 1.7421 | 1.7457 | 1.7526 | 1.761 | 0.015069 | 0.004544 | 0.0083305 | 0.30155 | 0.55282 | -0.009 | Sellmeier 3 | 1.3224 | 0.64635 | 1.1751 | 0.0060622 | 0.023482 | 87.8164 | 4.26 | 557 | 641 | Suitable | Not Specified | For rapid annealing at 25°C/h
1016 | CDGM | LaO | D-LaF79 | 1.7308 | 40.5085 | 40.2516 | 1.7254 | 1.7308 | 1.7351 | 1.7435 | 1.7538 | 0.01804 | 0.0053521 | 0.010319 | 0.29668 | 0.57202 | -0.0047 | Sellmeier 3 | 0.2653 | 1.4526 | 1.6517 | 0.042084 | 117.3493 | 0.0093561 | 3.21 | 496 | 591 | Suitable | Not Specified
1017 | CDGM | LaO | D-LaF79-25 | 1.7299 | 40.4981 | 40.242 | 1.7245 | 1.7299 | 1.7341 | 1.7425 | 1.7528 | 0.018022 | 0.0053475 | 0.010306 | 0.29672 | 0.57188 | -0.0049 | Sellmeier 3 | 0.24412 | 1.3959 | 1.6698 | 0.043078 | 113.3247 | 0.0096421 | 3.21 | 496 | 591 | Suitable | Not Specified | For rapid annealing at 25°C/h
1018 | CDGM | LaO | D-ZLaF50 | 1.8034 | 45.4921 | 45.2402 | 1.7981 | 1.8034 | 1.8076 | 1.8157 | 1.8256 | 0.01766 | 0.0052885 | 0.0098769 | 0.29947 | 0.5593 | -0.0089 | Sellmeier 3 | 1.1375 | 0.27378 | 1.8965 | 87.6011 | 0.034881 | 0.0098259 | 4.89 | 605 | 694 | Suitable | Not Specified
1019 | CDGM | LaO | D-ZLaF50-25 | 1.8023 | 45.4533 | 45.2015 | 1.797 | 1.8023 | 1.8064 | 1.8146 | 1.8245 | 0.01765 | 0.0052854 | 0.0098731 | 0.29946 | 0.55938 | -0.009 | Sellmeier 3 | 0.28108 | 1.1951 | 1.8853 | 0.034676 | 91.8386 | 0.0097531 | 4.89 | 605 | 694 | Suitable | Not Specified | For rapid annealing at 25°C/h
1020 | CDGM | LaO | D-ZLaF52LA | 1.81 | 40.9934 | 40.7362 | 1.8041 | 1.81 | 1.8147 | 1.8239 | 1.8352 | 0.019759 | 0.0058661 | 0.011262 | 0.29688 | 0.56998 | -0.006 | Sellmeier 3 | 1.8821 | 0.30291 | 1.2539 | 0.0098492 | 0.040619 | 95.8936 | 4.56 | 546 | 644 | Suitable | Recommended
1021 | CDGM | LaO | D-ZLaF52LA-25 | 1.8088 | 40.9708 | 40.7134 | 1.803 | 1.8088 | 1.8135 | 1.8227 | 1.834 | 0.019741 | 0.0058603 | 0.011254 | 0.29685 | 0.57006 | -0.0058 | Sellmeier 3 | 1.8574 | 0.32347 | 1.2895 | 0.0096236 | 0.03984 | 98.4655 | 4.56 | 546 | 644 | Suitable | Recommended | For rapid annealing at 25°C/h
1022 | CDGM | LaO | D-ZLaF61 | 1.8224 | 42.7151 | 42.453 | 1.8167 | 1.8224 | 1.827 | 1.8359 | 1.8468 | 0.019253 | 0.005729 | 0.010904 | 0.29756 | 0.56635 | -0.0068 | Sellmeier 3 | 0.42743 | 1.8037 | 1.2695 | 0.034443 | 0.0087811 | 99.7954 | 4.92 | 594 | 696 | Suitable | Not Specified
1023 | CDGM | LaO | D-ZLaF61-25 | 1.8213 | 42.6754 | 42.4141 | 1.8156 | 1.8213 | 1.8259 | 1.8348 | 1.8457 | 0.019246 | 0.005727 | 0.010899 | 0.29757 | 0.56631 | -0.0068 | Sellmeier 3 | 0.38473 | 1.8424 | 1.2128 | 0.035533 | 0.009169 | 95.9092 | 4.92 | 594 | 696 | Suitable | Not Specified | For rapid annealing at 25°C/h
1024 | CDGM | LaO | D-ZLaF67 | 1.8839 | 37.1994 | 36.949 | 1.8768 | 1.8839 | 1.8895 | 1.9006 | 1.9143 | 0.02376 | 0.0070031 | 0.013727 | 0.29474 | 0.57772 | -0.0047 | Sellmeier 3 | 2.1098 | 0.32431 | 1.3762 | 0.011139 | 0.045334 | 104.4199 | 5.5 | 604 | 709 | Suitable | Not Specified
1025 | CDGM | LaO | D-ZLaF67-25 | 1.8826 | 37.1859 | 36.9355 | 1.8756 | 1.8826 | 1.8882 | 1.8993 | 1.913 | 0.023735 | 0.0069951 | 0.013713 | 0.29472 | 0.57777 | -0.0047 | Sellmeier 3 | 1.3601 | 2.096 | 0.33354 | 103.5799 | 0.011038 | 0.044941 | 5.5 | 604 | 709 | Suitable | Not Specified | For rapid annealing at 25°C/h
1026 | CDGM | LaO | D-ZLaF81 | 1.8088 | 40.9999 | 40.7428 | 1.8029 | 1.8088 | 1.8135 | 1.8227 | 1.8339 | 0.019727 | 0.0058567 | 0.011244 | 0.29689 | 0.57 | -0.0059 | Sellmeier 3 | 1.8862 | 0.29467 | 1.2799 | 0.0099117 | 0.040969 | 97.7975 | 4.55 | 546 | 640 | Suitable | Not Specified
1027 | CDGM | LaO | D-ZLaF81-25 | 1.8076 | 40.9738 | 40.7178 | 1.8017 | 1.8076 | 1.8123 | 1.8214 | 1.8327 | 0.019709 | 0.0058523 | 0.011232 | 0.29693 | 0.56987 | -0.006 | Sellmeier 3 | 1.9096 | 0.26689 | 1.2659 | 0.010218 | 0.042133 | 97.0733 | 4.55 | 546 | 640 | Suitable | Not Specified | For rapid annealing at 25°C/h
1028 | CDGM | LaO | D-ZLaF85A | 1.8522 | 40.1087 | 39.8579 | 1.8459 | 1.8522 | 1.8573 | 1.8672 | 1.8793 | 0.021248 | 0.006302 | 0.01211 | 0.2966 | 0.56996 | -0.0075 | Sellmeier 3 | 1.9597 | 0.3698 | 1.41 | 0.010104 | 0.038688 | 107.9057 | 5.22 | 606 | 711 | Suitable | Recommended
1029 | CDGM | LaO | D-ZLaF85A-25 | 1.8511 | 40.0561 | 39.8056 | 1.8448 | 1.8511 | 1.8561 | 1.866 | 1.8782 | 0.021248 | 0.0063014 | 0.01211 | 0.29657 | 0.56995 | -0.0075 | Sellmeier 3 | 1.3743 | 0.4122 | 1.9132 | 105.611 | 0.037379 | 0.0097537 | 5.22 | 606 | 711 | Suitable | Recommended | For rapid annealing at 25°C/h
1030 | CDGM | LaO | D-ZLaF85LN | 1.8456 | 40.0948 | 39.8382 | 1.8393 | 1.8456 | 1.8506 | 1.8604 | 1.8725 | 0.02109 | 0.0062492 | 0.012052 | 0.29632 | 0.57148 | -0.006 | Sellmeier 3 | 1.9202 | 0.38638 | 1.2912 | 0.0096191 | 0.038957 | 97.9773 | 4.96 | 614 | 703 | Suitable | Not Specified
1031 | CDGM | LaO | D-ZLaF85LN-25 | 1.8444 | 40.0685 | 39.8127 | 1.8382 | 1.8444 | 1.8494 | 1.8593 | 1.8713 | 0.021075 | 0.0062454 | 0.012041 | 0.29635 | 0.57135 | -0.0062 | Sellmeier 3 | 1.2266 | 0.36741 | 1.9349 | 93.6445 | 0.039456 | 0.0098283 | 4.96 | 614 | 703 | Suitable | Not Specified | For rapid annealing at 25°C/h
1032 | CDGM | LaO | D-ZLaF85L | 1.8537 | 40.5799 | 40.3292 | 1.8475 | 1.8537 | 1.8587 | 1.8685 | 1.8805 | 0.021038 | 0.006245 | 0.01196 | 0.29685 | 0.56848 | -0.0081 | Sellmeier 3 | 0.5167 | 1.819 | 1.4232 | 0.03405 | 0.0089567 | 110.0459 | 5.28 | 620 | 721 | Suitable | Not Specified
1033 | CDGM | LaO | D-ZLaF85L-25 | 1.8526 | 40.5346 | 40.2832 | 1.8464 | 1.8526 | 1.8576 | 1.8674 | 1.8794 | 0.021034 | 0.0062425 | 0.011961 | 0.29678 | 0.56866 | -0.0081 | Sellmeier 3 | 1.7175 | 0.61425 | 1.4933 | 0.0081253 | 0.032307 | 115.4168 | 5.28 | 620 | 721 | Suitable | Not Specified | For rapid annealing at 25°C/h
1034 | CDGM | LaO | D-ZLaF85LS | 1.8545 | 40.594 | 40.342 | 1.8483 | 1.8545 | 1.8595 | 1.8693 | 1.8813 | 0.02105 | 0.0062473 | 0.01197 | 0.29678 | 0.56865 | -0.008 | Sellmeier 3 | 0.63869 | 1.7 | 1.4555 | 0.031926 | 0.0079179 | 112.1792 | 5.29 | 622 | 723 | Suitable | Not Specified
1035 | CDGM | LaO | D-ZLaF85LS-25 | 1.8534 | 40.5584 | 40.3065 | 1.8472 | 1.8534 | 1.8584 | 1.8682 | 1.8802 | 0.021042 | 0.0062448 | 0.011966 | 0.29677 | 0.56868 | -0.008 | Sellmeier 3 | 1.7015 | 0.6333 | 1.4319 | 0.007963 | 0.03201 | 110.6793 | 5.29 | 622 | 723 | Suitable | Not Specified | For rapid annealing at 25°C/h
1036 | Sumita | CaF | K-CaFK95 | 1.4343 | 95 | 94.3476 | 1.4328 | 1.4343 | 1.4353 | 1.4374 | 1.4399 | 0.0045821 | 0.0014077 | 0.0024381 | 0.30721 | 0.5321 | 0.0496 | Schott 2/4 | 2.0408 | -0.0045471 | 0.0058631 | 0.00012966 | -1.1903e-05 | 6.928e-07 | 3.54 | 431 |  | Suitable | Not Specified
1037 | Sumita | CaF | K-PFK80 | 1.497 | 81.5 | 80.9634 | 1.4951 | 1.497 | 1.4985 | 1.5012 | 1.5045 | 0.0061093 | 0.001868 | 0.0032807 | 0.30577 | 0.537 | 0.0309 | Schott 2/4 | 2.2178 | -0.0055967 | 0.0083704 | 0.00010975 | -3.3984e-06 | 2.5836e-07 | 3.6 | 461 |  | Suitable | Not Specified
1038 | Sumita | CaF | K-PFK85 | 1.4856 | 85.2 | 84.7385 | 1.4839 | 1.4856 | 1.487 | 1.4896 | 1.4927 | 0.0057006 | 0.0017379 | 0.0030704 | 0.30486 | 0.5386 | 0.0381 | Schott 2/4 | 2.1858 | -0.0050156 | 0.0075108 | 0.00017771 | -1.2164e-05 | 6.1341e-07 | 3.97 | 452 |  | Suitable | Not Specified
1039 | Sumita | CaF | K-GFK68 | 1.5924 | 90 | 67.9731 | 1.5898 | 1.5924 | 1.5945 | 1.5984 | 1.6032 | 0.0086646 | 0.0026194 | 0.0047349 | 0.30231 | 0.54646 | 0.0444 | Schott 2/4 | 2.4995 | -0.0059286 | 0.012744 | 0.0001547 | 3.9948e-06 | -1.7604e-07 | 4.51 | 512 |  | Suitable | Not Specified
1040 | Sumita | CaF | K-GFK70 | 1.5691 | 68.3 | 70.9281 | 1.5667 | 1.5691 | 1.571 | 1.5746 | 1.579 | 0.0079767 | 0.0024139 | 0.0043498 | 0.30262 | 0.54531 | 0.0167 | Schott 2/4 | 2.4294 | -0.0057591 | 0.011512 | 0.00013249 | 7.325e-06 | -5.7195e-07 | 4.48 | 485 |  | Suitable | Not Specified
1041 | Sumita | CaF | K-PBK40 | 1.5176 | 71.3 | 63.35 | 1.5151 | 1.5176 | 1.5195 | 1.5232 | 1.5276 | 0.0081454 | 0.0025074 | 0.0043472 | 0.30783 | 0.53371 | 0.0207 | Schott 2/4 | 2.2744 | -0.010703 | 0.010577 | 0.00022857 | -7.2914e-06 | 2.4124e-07 | 2.39 | 501 |  | Suitable | Not Specified
1042 | Sumita | CaF | K-PBK50 | 1.5225 | 62.2177 | 62.0196 | 1.5199 | 1.5225 | 1.5245 | 1.5283 | 1.5328 | 0.0083979 | 0.0025817 | 0.0044933 | 0.30742 | 0.53505 | -0.0056663 | Schott 2/4 | 2.288 | -0.010514 | 0.010963 | 0.00027027 | -1.7055e-05 | 1.0857e-06 | 2.43 | 481 |  | Suitable | Not Specified
1043 | Sumita | CaF | K-PBK60 | 1.5274 | 62.2906 | 62.1109 | 1.5248 | 1.5274 | 1.5294 | 1.5333 | 1.5378 | 0.0084668 | 0.0026092 | 0.0045223 | 0.30816 | 0.53412 | -0.0064809 | Schott 2/4 | 2.3029 | -0.011402 | 0.011233 | 0.00017866 | -7.1547e-07 | 1.1484e-07 | 2.45 | 495 |  | Suitable | Not Specified
1044 | Sumita | CaF | K-PMK30 | 1.525 | 70.331 | 70.1265 | 1.5227 | 1.525 | 1.5268 | 1.5302 | 1.5341 | 0.0074648 | 0.002307 | 0.0039667 | 0.30905 | 0.53139 | 0.0038396 | Schott 2/4 | 2.2984 | -0.0098978 | 0.010454 | -1.1762e-05 | 2.2207e-05 | -1.2213e-06 | 2.6 | 528 |  | Suitable | Not Specified
1045 | Sumita | CaF | K-PMK155 | 1.5582 | 68.2275 | 67.9947 | 1.5557 | 1.5582 | 1.5601 | 1.5639 | 1.5682 | 0.0081814 | 0.0025167 | 0.0043667 | 0.30761 | 0.53374 | 0.0027721 | Schott 2/4 | 2.3976 | -0.010222 | 0.011148 | 0.00021524 | -9.6159e-06 | 5.5668e-07 | 2.74 | 460 |  | Suitable | Not Specified
1046 | Sumita | NaPO | K-PSK100 | 1.5917 | 60.6212 | 60.3196 | 1.5887 | 1.5917 | 1.594 | 1.5985 | 1.6038 | 0.0097605 | 0.0029602 | 0.0053261 | 0.30328 | 0.54568 | 0.0023718 | Schott 2/4 | 2.4948 | -0.0091228 | 0.013721 | 0.0002383 | 4.1916e-06 | -3.8958e-07 | 3.24 | 390 |  | Suitable | Not Specified
1047 | Sumita | NaPO | K-PSK200 | 1.6131 | 58.9839 | 58.6802 | 1.6099 | 1.6131 | 1.6155 | 1.6203 | 1.626 | 0.010394 | 0.0031464 | 0.0056953 | 0.30273 | 0.54797 | 0.0019995 | Schott 2/4 | 2.5593 | -0.0088787 | 0.015115 | 0.00020357 | 7.5991e-06 | -1.5375e-07 | 3.38 | 386 |  | Suitable | Not Specified
1048 | Sumita | NaPO | K-PSK300 | 1.5995 | 65.5741 | 65.2692 | 1.5967 | 1.5995 | 1.6017 | 1.6059 | 1.6108 | 0.0091424 | 0.0027844 | 0.0049483 | 0.30456 | 0.54125 | 0.0059808 | Schott 2/4 | 2.5225 | -0.0094327 | 0.012761 | 0.00028145 | -8.1267e-06 | 2.34e-07 | 3.49 | 463 |  | Suitable | Not Specified
1049 | Sumita | NaPO | K-PSK400 | 1.595 | 67.8434 | 67.4922 | 1.5923 | 1.595 | 1.5971 | 1.6011 | 1.6059 | 0.0087701 | 0.002663 | 0.0047642 | 0.30365 | 0.54323 | 0.011639 | Schott 2/4 | 2.5082 | -0.0073364 | 0.012626 | 0.00022697 | -8.7309e-06 | 6.2694e-07 | 4.05 | 568 |  | Suitable | Not Specified
1050 | Sumita | NaPO | K-PSK500 | 1.5522 | 71.9924 | 71.6306 | 1.5498 | 1.5522 | 1.554 | 1.5575 | 1.5616 | 0.0076696 | 0.0023347 | 0.0041496 | 0.30441 | 0.54104 | 0.016187 | Schott 2/4 | 2.379 | -0.0067834 | 0.01075 | 0.00017555 | -4.6286e-06 | 2.8065e-07 | 3.76 | 495 |  | Suitable | Not Specified
1051 | Sumita | NaPO | K-CSK120 | 1.587 | 59.4795 | 59.2429 | 1.584 | 1.587 | 1.5893 | 1.5938 | 1.5992 | 0.0098687 | 0.0030129 | 0.0053341 | 0.3053 | 0.54051 | -0.0046557 | Schott 2/4 | 2.4805 | -0.01072 | 0.013563 | 0.00034919 | -2.3042e-05 | 1.5937e-06 | 3 | 498 |  | Suitable | Not Specified
1052 | Sumita | NaPO | K-CSK158 | 1.584 | 56.8543 | 56.5708 | 1.5809 | 1.584 | 1.5864 | 1.5912 | 1.5968 | 0.010272 | 0.0031092 | 0.0056215 | 0.30269 | 0.54727 | -0.0021546 | Schott 2/4 | 2.4682 | -0.0087509 | 0.014283 | 0.00033301 | -1.3093e-05 | 9.1735e-07 | 3.06 | 473 |  | Suitable | Not Specified
1053 | Sumita | SiO | K-SKLD5 | 1.5891 | 61.235 | 61.0309 | 1.5862 | 1.5891 | 1.5914 | 1.5958 | 1.601 | 0.0096208 | 0.0029534 | 0.0051597 | 0.30698 | 0.53631 | -0.0060064 | Schott 2/4 | 2.4888 | -0.01193 | 0.013347 | 0.00026034 | -1.0772e-05 | 7.9117e-07 | 2.67 | 521 |  | Suitable | Not Specified
1054 | Sumita | SiO | K-SKLD100 | 1.5911 | 60.7029 | 60.4839 | 1.5881 | 1.5911 | 1.5934 | 1.5979 | 1.6031 | 0.0097377 | 0.002983 | 0.0052434 | 0.30634 | 0.53847 | -0.0047093 | Schott 2/4 | 2.4944 | -0.011747 | 0.013616 | 0.00021618 | 2.8082e-09 | 1.1416e-07 | 2.69 | 520 |  | Suitable | Not Specified
1055 | Sumita | SiO | K-SKLD120 | 1.5868 | 59.7486 | 59.5256 | 1.5838 | 1.5868 | 1.5891 | 1.5936 | 1.5989 | 0.0098211 | 0.0030035 | 0.0052882 | 0.30582 | 0.53845 | -0.0062765 | Schott 2/4 | 2.4809 | -0.011764 | 0.013309 | 0.00032546 | -9.9643e-06 | 2.0791e-07 | 2.64 | 512 |  | Suitable | Not Specified
1056 | Sumita | SiO | K-SKLD200 | 1.5866 | 59.0146 | 58.7794 | 1.5836 | 1.5866 | 1.589 | 1.5935 | 1.5989 | 0.0099399 | 0.0030347 | 0.0053828 | 0.3053 | 0.54153 | -0.0043868 | Schott 2/4 | 2.4787 | -0.010929 | 0.014104 | 0.00015366 | 1.1943e-05 | -5.3373e-07 | 2.7 | 507 |  | Suitable | Not Specified
1057 | Sumita | SiO | K-SKLD300 | 1.5642 | 60.41 | 60.1897 | 1.5613 | 1.5642 | 1.5664 | 1.5707 | 1.5757 | 0.0093395 | 0.0028597 | 0.0050295 | 0.30619 | 0.53852 | -0.0051303 | Schott 2/4 | 2.4116 | -0.010854 | 0.012782 | 0.000241 | -6.9046e-06 | 5.2825e-07 | 2.6 | 509 |  | Suitable | Not Specified
1058 | Sumita | SiO | K-SKLD310 | 1.6042 | 48.8825 | 48.6236 | 1.6005 | 1.6042 | 1.6071 | 1.6128 | 1.6197 | 0.01236 | 0.0037201 | 0.0068994 | 0.30097 | 0.55819 | -0.0041702 | Schott 2/4 | 2.5257 | -0.011866 | 0.016511 | 0.0005369 | -2.6431e-05 | 2.8649e-06 | 2.72 | 519 |  | Suitable | Not Specified
1059 | Sumita | LaO | K-LaFK50 | 1.772 | 49.9835 | 49.7077 | 1.7674 | 1.772 | 1.7757 | 1.7828 | 1.7914 | 0.015445 | 0.0046393 | 0.0085684 | 0.30038 | 0.55477 | -0.0058028 | Schott 2/4 | 3.0701 | -0.012038 | 0.023979 | 0.00056153 | -1.053e-05 | 1.1711e-06 | 5.2 | 560 |  | Suitable | Not Specified
1060 | Sumita | LaO | K-LaFK50T | 1.766 | 49.7994 | 49.5266 | 1.7614 | 1.766 | 1.7697 | 1.7768 | 1.7853 | 0.015382 | 0.0046208 | 0.0085282 | 0.30041 | 0.55444 | -0.0064364 | Schott 2/4 | 3.05 | -0.012618 | 0.02379 | 0.00047378 | 1.3794e-05 | -8.9479e-07 | 4.75 | 576 |  | Suitable | Not Specified
1061 | Sumita | LaO | K-LaFK55 | 1.694 | 56.2878 | 56.0385 | 1.6902 | 1.694 | 1.6969 | 1.7026 | 1.7093 | 0.012329 | 0.0037467 | 0.0067204 | 0.30389 | 0.54507 | -0.0052717 | Schott 2/4 | 2.8185 | -0.013231 | 0.018038 | 0.0004559 | -2.1317e-05 | 1.5725e-06 | 4.34 | 514 |  | Suitable | Not Specified
1062 | Sumita | LaO | K-LaFK58 | 1.6956 | 59.0524 | 58.7881 | 1.692 | 1.6956 | 1.6984 | 1.7038 | 1.7102 | 0.011779 | 0.0035827 | 0.0064021 | 0.30415 | 0.5435 | -0.0023595 | Schott 2/4 | 2.8263 | -0.012786 | 0.017234 | 0.00044361 | -2.0762e-05 | 1.2593e-06 | 4.56 | 542 |  | Suitable | Not Specified
1063 | Sumita | LaO | K-LaFK60 | 1.6325 | 63.7673 | 63.4756 | 1.6294 | 1.6325 | 1.6348 | 1.6394 | 1.6447 | 0.0099183 | 0.0030208 | 0.0053773 | 0.30457 | 0.54216 | 0.0039579 | Schott 2/4 | 2.6248 | -0.010251 | 0.014379 | 0.00024017 | -1.0419e-06 | 1.0238e-07 | 4.27 | 485 |  | Suitable | Not Specified
1064 | Sumita | LaO | K-LaFK63 | 1.6386 | 63.4337 | 63.145 | 1.6355 | 1.6386 | 1.641 | 1.6456 | 1.6511 | 0.010067 | 0.0030668 | 0.0054633 | 0.30463 | 0.54268 | 0.0039366 | Schott 2/4 | 2.6439 | -0.010472 | 0.014891 | 0.00015162 | 1.3531e-05 | -6.5983e-07 | 4.36 | 486 |  | Suitable | Not Specified
1065 | Sumita | LaO | K-LaFK65 | 1.6567 | 62.2809 | 62.009 | 1.6535 | 1.6567 | 1.6592 | 1.664 | 1.6697 | 0.010544 | 0.0032148 | 0.0057156 | 0.30489 | 0.54207 | 0.0014493 | Schott 2/4 | 2.7017 | -0.011619 | 0.015582 | 0.00019825 | 1.0098e-05 | -5.2589e-07 | 4.36 | 506 |  | Suitable | Not Specified
1066 | Sumita | LaO | K-VC78 | 1.6695 | 55.4276 | 55.1851 | 1.6659 | 1.6695 | 1.6724 | 1.678 | 1.6845 | 0.01208 | 0.0036697 | 0.0065767 | 0.3038 | 0.54444 | -0.0072961 | Schott 2/4 | 2.7377 | -0.012269 | 0.017439 | 0.00047089 | -2.715e-05 | 1.8172e-06 | 3.44 | 520 |  | Suitable | Not Specified
1067 | Sumita | LaO | K-VC79 | 1.6104 | 57.9288 | 57.6919 | 1.6071 | 1.6104 | 1.6129 | 1.6177 | 1.6234 | 0.010536 | 0.0032112 | 0.0057031 | 0.30478 | 0.54128 | -0.0063942 | Schott 2/4 | 2.552 | -0.011235 | 0.014455 | 0.00046725 | -3.6714e-05 | 2.2811e-06 | 3.09 | 516 |  | Suitable | Not Specified
1068 | Sumita | LaO | K-VC80 | 1.6938 | 53.1155 | 52.8641 | 1.6899 | 1.6938 | 1.697 | 1.703 | 1.7101 | 0.013063 | 0.0039542 | 0.0071646 | 0.30271 | 0.54847 | -0.007022 | Schott 2/4 | 2.8136 | -0.012578 | 0.019933 | 0.00015711 | 4.0676e-05 | -2.4978e-06 | 3.81 | 530 |  | Suitable | Not Specified
1069 | Sumita | LaO | K-VC82 | 1.7555 | 45.5955 | 45.3548 | 1.7505 | 1.7555 | 1.7594 | 1.7671 | 1.7764 | 0.01657 | 0.0049732 | 0.0092585 | 0.30014 | 0.55876 | -0.0089335 | Schott 2/4 | 3.0093 | -0.014428 | 0.02495 | 0.00065326 | -1.7537e-05 | 2.644e-06 | 4.25 | 526 |  | Suitable | Not Specified
1070 | Sumita | LaO | K-VC89 | 1.81 | 40.9487 | 40.7062 | 1.8041 | 1.81 | 1.8147 | 1.8239 | 1.8351 | 0.01978 | 0.0058844 | 0.011205 | 0.29749 | 0.56645 | -0.0087823 | Schott 2/4 | 3.186 | -0.013757 | 0.029614 | 0.0012384 | -8.0134e-05 | 7.2331e-06 | 4.75 | 528 |  | Suitable | Not Specified
1071 | Sumita | LaO | K-VC90 | 1.8528 | 38.9977 | 38.7471 | 1.8463 | 1.8528 | 1.858 | 1.8682 | 1.8807 | 0.021868 | 0.0064714 | 0.01253 | 0.29593 | 0.57298 | -0.0054172 | Schott 2/4 | 3.3299 | -0.013661 | 0.034088 | 0.001098 | -2.7984e-05 | 5.1729e-06 | 4.98 | 583 |  | Suitable | Not Specified
1072 | Sumita | LaO | K-VC91 | 1.8866 | 34.954 | 34.7139 | 1.8792 | 1.8866 | 1.8926 | 1.9045 | 1.9193 | 0.025365 | 0.0074487 | 0.014772 | 0.29366 | 0.58239 | -0.002569 | Schott 2/4 | 3.4398 | -0.014668 | 0.038194 | 0.0018572 | -0.00010461 | 1.2213e-05 | 4.87 | 589 |  | Suitable | Not Specified
1073 | Sumita | LaO | K-VC99 | 1.8506 | 41.6222 | 41.382 | 1.8445 | 1.8506 | 1.8555 | 1.8649 | 1.8765 | 0.020436 | 0.0060897 | 0.011537 | 0.29798 | 0.56455 | -0.0095906 | Schott 2/4 | 3.3295 | -0.015325 | 0.031941 | 0.0010079 | -2.8401e-05 | 3.4887e-06 | 5.15 | 616 |  | Suitable | Not Specified
1074 | Sumita | LaO | K-VC100 | 1.804 | 43.6021 | 43.3533 | 1.7985 | 1.804 | 1.8084 | 1.8169 | 1.8273 | 0.018439 | 0.005508 | 0.010378 | 0.2987 | 0.56283 | -0.0080978 | Schott 2/4 | 3.1713 | -0.0149 | 0.028162 | 0.00083037 | -1.8684e-05 | 2.6808e-06 | 4.71 | 570 |  | Suitable | Not Specified
1075 | Sumita | LaO | K-VC174 | 1.7485 | 45.2829 | 45.0271 | 1.7436 | 1.7485 | 1.7524 | 1.7601 | 1.7694 | 0.01653 | 0.0049453 | 0.0092618 | 0.29918 | 0.56032 | -0.0078844 | Schott 2/4 | 2.9841 | -0.012411 | 0.024928 | 0.00065044 | -1.2933e-05 | 1.9811e-06 | 3.92 | 524 |  | Suitable | Not Specified
1076 | Sumita | LaO | K-VC179 | 1.7989 | 41.8505 | 41.5978 | 1.7932 | 1.7989 | 1.8034 | 1.8123 | 1.8231 | 0.019089 | 0.0056804 | 0.010823 | 0.29757 | 0.56699 | -0.006785 | Schott 2/4 | 3.1495 | -0.013835 | 0.029185 | 0.00080691 | -6.1681e-06 | 2.394e-06 | 4.65 | 523 |  | Suitable | Not Specified
1077 | Sumita | LaO | K-VC181 | 1.8105 | 41.1398 | 40.8825 | 1.8047 | 1.8105 | 1.8152 | 1.8244 | 1.8356 | 0.019702 | 0.0058493 | 0.01121 | 0.29689 | 0.56895 | -0.0059767 | Schott 2/4 | 3.1887 | -0.01382 | 0.029632 | 0.001066 | -3.7795e-05 | 4.3967e-06 | 4.71 | 548 |  | Suitable | Not Specified
1078 | Sumita | LaO | K-VC185 | 1.8538 | 40.5939 | 40.3528 | 1.8475 | 1.8538 | 1.8587 | 1.8685 | 1.8805 | 0.021031 | 0.0062538 | 0.011925 | 0.29735 | 0.56699 | -0.0088247 | Schott 2/4 | 3.3381 | -0.014969 | 0.032739 | 0.0011049 | -3.8597e-05 | 4.5932e-06 | 5 | 617 |  | Suitable | Not Specified
1079 | Sumita | NbO | K-CD45 | 1.6932 | 33.7424 | 33.4887 | 1.6872 | 1.6932 | 1.6981 | 1.7077 | 1.7199 | 0.020544 | 0.0060017 | 0.012169 | 0.29214 | 0.59237 | 0.0054368 | Schott 2/4 | 2.7808 | -0.011433 | 0.028239 | 0.00092607 | 5.9615e-06 | 5.5996e-06 | 3.13 | 470 |  | Suitable | Not Specified
1080 | Sumita | NbO | K-CD120 | 1.7225 | 29.237 | 29.0088 | 1.7153 | 1.7225 | 1.7283 | 1.7401 | 1.755 | 0.024712 | 0.0071541 | 0.014929 | 0.2895 | 0.60413 | 0.0098937 | Schott 2/4 | 2.8631 | -0.011978 | 0.032706 | 0.0016821 | -7.4783e-05 | 1.4697e-05 | 3.01 | 508 |  | Suitable | Not Specified
1081 | Sumita | NbO | K-CD180 | 1.8064 | 24.4071 | 24.2176 | 1.797 | 1.8064 | 1.8142 | 1.83 | 1.8504 | 0.033042 | 0.0094694 | 0.020428 | 0.28659 | 0.61826 | 0.016181 | Schott 2/4 | 3.1197 | -0.013609 | 0.043085 | 0.0032151 | -0.00024706 | 3.5376e-05 | 3.17 | 553 |  | Suitable | Not Specified
1082 | Sumita | NbO | K-CD300 | 1.6922 | 29.6374 | 29.4105 | 1.6854 | 1.6922 | 1.6977 | 1.7088 | 1.7228 | 0.023356 | 0.0067716 | 0.014041 | 0.28993 | 0.60118 | 0.0075888 | Schott 2/4 | 2.7661 | -0.01034 | 0.030604 | 0.001607 | -8.522e-05 | 1.4076e-05 | 2.78 | 482 |  | Suitable | Not Specified
1083 | Sumita | NbO | K-LCV93 | 1.6652 | 47.3122 | 47.0559 | 1.661 | 1.6652 | 1.6685 | 1.675 | 1.6829 | 0.01406 | 0.00422 | 0.0078383 | 0.30015 | 0.5575 | -0.0074095 | Schott 2/4 | 2.7157 | -0.012306 | 0.019299 | 0.00076108 | -4.491e-05 | 3.3413e-06 | 3.64 | 547 |  | Suitable | Not Specified
1084 | Sumita | NbO | K-LCV161 | 1.6182 | 45.3166 | 45.0257 | 1.6141 | 1.6182 | 1.6214 | 1.6278 | 1.6355 | 0.013642 | 0.0040635 | 0.0077619 | 0.29787 | 0.56898 | 0.00083002 | Schott 2/4 | 2.5638 | -0.010293 | 0.018684 | 0.0004829 | -1.4902e-06 | 2.0486e-06 | 3.26 | 426 |  | Suitable | Not Specified
1085 | Sumita | NbO | K-ZnSF8 | 1.7143 | 38.8527 | 38.6049 | 1.7089 | 1.7143 | 1.7187 | 1.7272 | 1.7378 | 0.018385 | 0.0054434 | 0.010553 | 0.29608 | 0.57399 | -0.0046468 | Schott 2/4 | 2.86 | -0.012073 | 0.026131 | 0.00091303 | -3.0468e-05 | 4.8918e-06 | 3.72 | 518 |  | Suitable | Not Specified
1086 | Sumita | NbPO | K-PSFn1 | 1.9068 | 21.1717 | 21.0023 | 1.8947 | 1.9068 | 1.9169 | 1.9375 | 1.9646 | 0.042832 | 0.012138 | 0.027127 | 0.28338 | 0.63333 | 0.026002 | Schott 2/4 | 3.4408 | -0.015751 | 0.059024 | 0.0035648 | -0.00012641 | 4.0309e-05 | 4.15 | 498 |  | Suitable | Not Specified | Solarization improves internal transmittance.
1087 | Sumita | NbPO | K-PSFn2 | 2.0017 | 20.6561 | 20.4898 | 1.988 | 2.0017 | 2.0131 | 2.0365 | 2.0673 | 0.048495 | 0.013706 | 0.030781 | 0.28264 | 0.63473 | 0.026566 | Schott 2/4 | 3.77 | -0.013004 | 0.072311 | 0.0035123 | -1.0362e-05 | 3.8616e-05 | 5.48 | 480 |  | Suitable | Not Specified | Solarization improves internal transmittance.
1088 | Sumita | NbPO | K-PSFn3 | 1.8392 | 23.8606 | 23.6684 | 1.8291 | 1.8392 | 1.8475 | 1.8643 | 1.8862 | 0.03517 | 0.010044 | 0.021889 | 0.28558 | 0.62238 | 0.019411 | Schott 2/4 | 3.2269 | -0.01459 | 0.047764 | 0.0027174 | -9.5689e-05 | 2.7098e-05 | 3.9 | 477 |  | Suitable | Not Specified | Solarization improves internal transmittance.
1089 | Sumita | NbPO | K-PSFn166 | 1.663 | 34.4231 | 34.1657 | 1.6574 | 1.663 | 1.6676 | 1.6766 | 1.688 | 0.01926 | 0.0056336 | 0.011384 | 0.2925 | 0.59105 | 0.0052285 | Schott 2/4 | 2.6867 | -0.010883 | 0.025596 | 0.0010483 | -3.3898e-05 | 7.7058e-06 | 3.11 | 488 |  | Suitable | Not Specified
1090 | Sumita | NbPO | K-PSFn185 | 1.8507 | 26.9126 | 26.6908 | 1.8416 | 1.8507 | 1.8581 | 1.8732 | 1.8926 | 0.03161 | 0.0090801 | 0.019381 | 0.28726 | 0.61312 | 0.015106 | Schott 2/4 | 3.2821 | -0.013764 | 0.044858 | 0.002029 | -1.5619e-05 | 1.6073e-05 | 4.17 | 537 |  | Suitable | Not Specified | Solarization improves internal transmittance.
1091 | Sumita | NbPO | K-PSFn190 | 1.9046 | 21.4936 | 21.3213 | 1.8927 | 1.9046 | 1.9145 | 1.9347 | 1.9614 | 0.042087 | 0.011939 | 0.026616 | 0.28369 | 0.6324 | 0.025589 | Schott 2/4 | 3.4367 | -0.016286 | 0.05727 | 0.0038227 | -0.00019197 | 4.4106e-05 | 4.15 | 497 |  | Suitable | Not Specified | Solarization improves internal transmittance.
1092 | Sumita | NbPO | K-PSFn214P | 2.144 | 17.7555 | 17.6021 | 2.1261 | 2.144 | 2.1591 | 2.1905 | 2.233 | 0.06443 | 0.017929 | 0.042464 | 0.27827 | 0.65907 | 0.046192 | Schott 2/4 | 4.2694 | -0.013941 | 0.095672 | 0.0065506 | -0.00028212 | 9.8041e-05 | 7.07 | 427 |  | Suitable | Not Specified
1093 | Sumita | SiO | K-PG325 | 1.5067 | 70.5374 | 70.219 | 1.5045 | 1.5067 | 1.5084 | 1.5117 | 1.5156 | 0.0071834 | 0.0021938 | 0.0038712 | 0.30541 | 0.53891 | 0.011695 | Schott 2/4 | 2.2434 | -0.0070443 | 0.0095933 | 0.00019365 | -9.8586e-06 | 6.1089e-07 | 3 | 288 |  | Suitable | Not Specified
1094 | Sumita | SiO | K-PG375 | 1.5425 | 62.8974 | 62.597 | 1.5399 | 1.5425 | 1.5446 | 1.5485 | 1.5532 | 0.008625 | 0.0026219 | 0.0046857 | 0.30398 | 0.54327 | 0.003654 | Schott 2/4 | 2.3459 | -0.0077317 | 0.011784 | 0.00025239 | -1.2352e-05 | 8.754e-07 | 2.9 | 344 |  | Suitable | Not Specified
1095 | Sumita | SiO | K-FK5 | 1.4875 | 70.4022 | 70.2157 | 1.4853 | 1.4875 | 1.4891 | 1.4923 | 1.4959 | 0.0069243 | 0.0021431 | 0.0036626 | 0.30951 | 0.52894 | 0.0015069 | Schott 2/4 | 2.1892 | -0.0097642 | 0.0086917 | 0.00023647 | -1.77e-05 | 9.699e-07 | 2.45 | 465 |  | Not Specified | Not Specified
1096 | Sumita | SiO | K-BK7 | 1.5163 | 64.0627 | 63.8535 | 1.5139 | 1.5163 | 1.5183 | 1.5219 | 1.5262 | 0.0080598 | 0.0024782 | 0.0043104 | 0.30748 | 0.5348 | -0.0029221 | Schott 2/4 | 2.2706 | -0.010059 | 0.010415 | 0.00028873 | -2.2214e-05 | 1.4259e-06 | 2.52 | 572 |  | Not Specified | Not Specified
1097 | Sumita | SiO | K-BPG2 | 1.5592 | 53.9033 | 53.6257 | 1.5561 | 1.5592 | 1.5617 | 1.5664 | 1.5722 | 0.010374 | 0.0031331 | 0.0057232 | 0.30202 | 0.55169 | -0.0025246 | Schott 2/4 | 2.3909 | -0.0090241 | 0.014037 | 0.00033108 | -9.9852e-06 | 1.1071e-06 | 2.72 | 608 |  | Not Specified | Not Specified
1098 | Sumita | SiO | K-PSKn2 | 1.618 | 63.3907 | 63.1088 | 1.615 | 1.618 | 1.6203 | 1.6248 | 1.6301 | 0.0097491 | 0.0029722 | 0.0052863 | 0.30487 | 0.54223 | 0.0034188 | Schott 2/4 | 2.5789 | -0.010381 | 0.014234 | 0.00012483 | 1.7478e-05 | -9.6205e-07 | 3.63 | 624 |  | Not Specified | Not Specified
1099 | Sumita | SiO | K-SK4 | 1.6127 | 58.5559 | 58.2796 | 1.6095 | 1.6127 | 1.6152 | 1.62 | 1.6257 | 0.010464 | 0.0031761 | 0.0057011 | 0.30353 | 0.54484 | -0.0018234 | Schott 2/4 | 2.5588 | -0.0098096 | 0.014841 | 0.00031932 | -1.0164e-05 | 6.6519e-07 | 3.58 | 660 |  | Not Specified | Not Specified
1100 | Sumita | SiO | K-SK5 | 1.5891 | 61.2648 | 61.0156 | 1.5862 | 1.5891 | 1.5914 | 1.5958 | 1.601 | 0.0096161 | 0.0029357 | 0.0051917 | 0.30529 | 0.5399 | -0.0023701 | Schott 2/4 | 2.4895 | -0.011359 | 0.012448 | 0.00055781 | -5.0556e-05 | 2.868e-06 | 3.32 | 667 |  | Not Specified | Not Specified
1101 | Sumita | SiO | K-SK7 | 1.6073 | 59.4665 | 59.2009 | 1.6042 | 1.6073 | 1.6097 | 1.6144 | 1.6199 | 0.010212 | 0.0031068 | 0.0055467 | 0.30422 | 0.54314 | -0.0020434 | Schott 2/4 | 2.5429 | -0.010317 | 0.014357 | 0.00031434 | -1.0824e-05 | 6.8101e-07 | 3.5 | 662 |  | Not Specified | Not Specified
1102 | Sumita | SiO | K-SK14 | 1.6031 | 60.6939 | 60.4333 | 1.6001 | 1.6031 | 1.6055 | 1.61 | 1.6154 | 0.0099369 | 0.0030287 | 0.0053851 | 0.30479 | 0.54193 | -0.0012603 | Schott 2/4 | 2.5314 | -0.010956 | 0.013804 | 0.00029804 | -6.2452e-06 | 2.5686e-07 | 3.44 | 646 |  | Not Specified | Not Specified
1103 | Sumita | SiO | K-SK15 | 1.623 | 58.1511 | 57.8783 | 1.6197 | 1.623 | 1.6255 | 1.6304 | 1.6363 | 0.010713 | 0.003251 | 0.0058311 | 0.30345 | 0.54429 | -0.0030302 | Schott 2/4 | 2.5919 | -0.010568 | 0.014412 | 0.00063227 | -5.7927e-05 | 3.4193e-06 | 3.67 | 649 |  | Not Specified | Not Specified
1104 | Sumita | SiO | K-SK16RH | 1.6204 | 60.2734 | 60.0355 | 1.6173 | 1.6204 | 1.6229 | 1.6276 | 1.6331 | 0.010293 | 0.0031446 | 0.0055602 | 0.3055 | 0.54018 | -0.0036929 | Schott 2/4 | 2.5853 | -0.01174 | 0.014497 | 0.00032872 | -1.5805e-05 | 1.1016e-06 | 3.5 | 653 |  | Not Specified | Not Specified | Transmission improved type.
1105 | Sumita | SiO | K-SK18 | 1.6385 | 55.5015 | 55.2209 | 1.6351 | 1.6385 | 1.6413 | 1.6466 | 1.6529 | 0.011505 | 0.0034795 | 0.0063244 | 0.30243 | 0.54971 | -0.0019032 | Schott 2/4 | 2.6383 | -0.010807 | 0.016153 | 0.00046674 | -2.5415e-05 | 1.9703e-06 | 3.69 | 647 |  | Not Specified | Not Specified
1106 | Sumita | SiO | K-SK18RH | 1.6385 | 55.4811 | 55.1952 | 1.6351 | 1.6385 | 1.6413 | 1.6466 | 1.6529 | 0.011509 | 0.0034784 | 0.0063308 | 0.30223 | 0.55006 | -0.0015873 | Schott 2/4 | 2.6369 | -0.0099823 | 0.017151 | 0.00011644 | 3.419e-05 | -1.8646e-06 | 3.35 | 656 |  | Not Specified | Not Specified | Transmission improved type.
1107 | Sumita | SiO | K-SSK1 | 1.6172 | 54.0737 | 53.8067 | 1.6138 | 1.6172 | 1.6199 | 1.6252 | 1.6314 | 0.011414 | 0.0034514 | 0.0062644 | 0.30238 | 0.54883 | -0.0051044 | Schott 2/4 | 2.5692 | -0.010023 | 0.016067 | 0.00039868 | -1.5699e-05 | 1.1774e-06 | 3.46 | 577 |  | Not Specified | Not Specified
1108 | Sumita | SiO | K-SSK3 | 1.6148 | 51.1076 | 50.8505 | 1.6112 | 1.6148 | 1.6177 | 1.6232 | 1.6299 | 0.01203 | 0.0036293 | 0.0066329 | 0.30168 | 0.55135 | -0.007395 | Schott 2/4 | 2.5581 | -0.0093433 | 0.01728 | 0.00034232 | -8.1515e-06 | 1.1314e-06 | 3.37 | 545 |  | Not Specified | Not Specified
1109 | Sumita | SiO | K-SSK4 | 1.6176 | 55.0819 | 54.8096 | 1.6143 | 1.6176 | 1.6203 | 1.6255 | 1.6316 | 0.011213 | 0.0033901 | 0.0061283 | 0.30233 | 0.54652 | -0.0057819 | Schott 2/4 | 2.5749 | -0.011981 | 0.013664 | 0.00099688 | -9.3566e-05 | 4.6297e-06 | 3.39 | 536 |  | Not Specified | Not Specified
1110 | Sumita | SiO | K-SSK9 | 1.6201 | 49.8136 | 49.5183 | 1.6164 | 1.6201 | 1.6231 | 1.6288 | 1.6358 | 0.012449 | 0.003731 | 0.0069753 | 0.29971 | 0.56032 | -0.00052568 | Schott 2/4 | 2.5738 | -0.0093453 | 0.017645 | 0.00035765 | 1.1614e-06 | 1.1603e-06 | 3.29 | 579 |  | Not Specified | Not Specified
1111 | Sumita | SiO | K-BaF8 | 1.6237 | 47.0634 | 46.7905 | 1.6198 | 1.6237 | 1.6269 | 1.633 | 1.6405 | 0.013253 | 0.0039714 | 0.0074777 | 0.29966 | 0.56423 | -0.0010848 | Schott 2/4 | 2.5831 | -0.01132 | 0.018817 | 0.00027063 | 2.1528e-05 | 7.7762e-07 | 3.02 | 504 |  | Not Specified | Not Specified
1112 | Sumita | SiO | K-BaF9 | 1.6433 | 47.7611 | 47.4659 | 1.6393 | 1.6433 | 1.6465 | 1.6527 | 1.6603 | 0.013469 | 0.0040256 | 0.007609 | 0.29888 | 0.56493 | 0.00075269 | Schott 2/4 | 2.6455 | -0.010991 | 0.018955 | 0.00040801 | 9.9346e-06 | 9.3198e-07 | 3.44 | 618 |  | Not Specified | Not Specified
1113 | Sumita | SiO | K-BaFn1 | 1.6825 | 44.4653 | 44.1806 | 1.6779 | 1.6825 | 1.6862 | 1.6933 | 1.702 | 0.015349 | 0.0045686 | 0.0087352 | 0.29765 | 0.5691 | -0.00043146 | Schott 2/4 | 2.7669 | -0.01167 | 0.02152 | 0.0007081 | -2.4958e-05 | 3.7748e-06 | 3.62 | 601 |  | Not Specified | Not Specified
1114 | Sumita | SiO | K-BaFn3 | 1.6642 | 49.1893 | 48.9081 | 1.6602 | 1.6642 | 1.6674 | 1.6737 | 1.6812 | 0.013503 | 0.0040511 | 0.0075488 | 0.3 | 0.55904 | -0.0028257 | Schott 2/4 | 2.7129 | -0.01062 | 0.019654 | 0.00040051 | 1.1627e-06 | 1.158e-06 | 3.62 | 616 |  | Not Specified | Not Specified
1115 | Sumita | SiO | K-BaSF4 | 1.6513 | 38.3663 | 38.1052 | 1.6463 | 1.6513 | 1.6553 | 1.6633 | 1.6731 | 0.016976 | 0.0050104 | 0.0098326 | 0.29515 | 0.57922 | -0.00020797 | Schott 2/4 | 2.6591 | -0.011944 | 0.021856 | 0.0011762 | -7.8567e-05 | 8.1414e-06 | 2.96 | 513 |  | Not Specified | Not Specified
1116 | Sumita | SiO | K-BaSF5 | 1.6032 | 42.5797 | 42.3056 | 1.599 | 1.6032 | 1.6066 | 1.6132 | 1.6213 | 0.014167 | 0.0042102 | 0.0081068 | 0.29717 | 0.57221 | -0.00037803 | Schott 2/4 | 2.5166 | -0.011838 | 0.017632 | 0.00095834 | -6.7624e-05 | 6.2543e-06 | 2.71 | 495 |  | Not Specified | Not Specified
1117 | Sumita | LaO | K-LaK6 | 1.6425 | 58.1063 | 57.836 | 1.6391 | 1.6425 | 1.6451 | 1.6502 | 1.6562 | 0.011057 | 0.0033575 | 0.006027 | 0.30365 | 0.54507 | -0.0023186 | Schott 2/4 | 2.6533 | -0.01157 | 0.015956 | 0.00023811 | 1.7165e-05 | -1.413e-06 | 3.73 | 646 |  | Not Specified | Not Specified
1118 | Sumita | LaO | K-LaK7 | 1.6516 | 58.2691 | 58.0043 | 1.6482 | 1.6516 | 1.6543 | 1.6594 | 1.6655 | 0.011183 | 0.0033973 | 0.0060779 | 0.3038 | 0.54351 | -0.003612 | Schott 2/4 | 2.6836 | -0.012086 | 0.015193 | 0.00064848 | -5.2424e-05 | 2.8301e-06 | 3.76 | 645 |  | Not Specified | Not Specified
1119 | Sumita | LaO | K-LaK8 | 1.713 | 53.9037 | 53.6683 | 1.709 | 1.713 | 1.7162 | 1.7222 | 1.7294 | 0.013227 | 0.0040165 | 0.007225 | 0.30365 | 0.54622 | -0.0079942 | Schott 2/4 | 2.8797 | -0.01501 | 0.019338 | 0.0004838 | -1.1368e-05 | 7.0484e-07 | 3.79 | 660 |  | Not Specified | Not Specified
1120 | Sumita | LaO | K-LaK9 | 1.691 | 54.7609 | 54.4964 | 1.6872 | 1.691 | 1.694 | 1.6998 | 1.7067 | 0.012619 | 0.0038198 | 0.0069109 | 0.30271 | 0.54768 | -0.0051428 | Schott 2/4 | 2.8065 | -0.012085 | 0.01851 | 0.0004569 | -1.5276e-05 | 1.0019e-06 | 4.06 | 651 |  | Not Specified | Not Specified
1121 | Sumita | LaO | K-LaK10 | 1.72 | 50.3038 | 50.034 | 1.7157 | 1.72 | 1.7234 | 1.73 | 1.7379 | 0.014313 | 0.0043051 | 0.0079244 | 0.30078 | 0.55365 | -0.0064071 | Schott 2/4 | 2.8961 | -0.011713 | 0.021599 | 0.00043811 | 5.7529e-06 | -1.7364e-07 | 4.08 | 657 |  | Not Specified | Not Specified
1122 | Sumita | LaO | K-LaK11 | 1.6583 | 57.2857 | 57.0208 | 1.6548 | 1.6583 | 1.661 | 1.6663 | 1.6726 | 0.011492 | 0.0034883 | 0.0062637 | 0.30355 | 0.54507 | -0.003655 | Schott 2/4 | 2.7031 | -0.011555 | 0.016441 | 0.00044045 | -2.1867e-05 | 1.3531e-06 | 3.85 | 639 |  | Not Specified | Not Specified
1123 | Sumita | LaO | K-LaK12 | 1.6779 | 55.4804 | 55.2099 | 1.6742 | 1.6779 | 1.6808 | 1.6864 | 1.6931 | 0.012219 | 0.0036992 | 0.0066914 | 0.30274 | 0.54763 | -0.0040177 | Schott 2/4 | 2.7644 | -0.011785 | 0.017957 | 0.00034733 | 3.644e-06 | -3.2864e-07 | 3.98 | 653 |  | Not Specified | Not Specified
1124 | Sumita | LaO | K-LaK14 | 1.6968 | 55.6577 | 55.4198 | 1.693 | 1.6968 | 1.6998 | 1.7055 | 1.7123 | 0.012519 | 0.0038066 | 0.0068087 | 0.30406 | 0.54385 | -0.0075104 | Schott 2/4 | 2.8277 | -0.013838 | 0.017985 | 0.00057778 | -3.7713e-05 | 2.2936e-06 | 3.64 | 668 |  | Not Specified | Not Specified
1125 | Sumita | LaO | K-LaK18 | 1.7292 | 54.6594 | 54.4385 | 1.7251 | 1.7292 | 1.7323 | 1.7384 | 1.7457 | 0.01334 | 0.0040615 | 0.0072508 | 0.30446 | 0.54353 | -0.0094529 | Schott 2/4 | 2.9334 | -0.01492 | 0.020207 | 0.00041239 | -1.2303e-05 | 1.1437e-06 | 4.08 | 682 |  | Not Specified | Not Specified
1126 | Sumita | LaO | K-LaKn2 | 1.6405 | 60.1979 | 59.9567 | 1.6373 | 1.6405 | 1.643 | 1.6479 | 1.6537 | 0.01064 | 0.0032494 | 0.0057569 | 0.3054 | 0.54107 | -0.0029311 | Schott 2/4 | 2.6498 | -0.013079 | 0.014887 | 0.00036219 | -1.1506e-05 | 6.1301e-07 | 3.66 | 639 |  | Not Specified | Not Specified
1127 | Sumita | LaO | K-LaKn7 | 1.67 | 51.7212 | 51.4426 | 1.6661 | 1.67 | 1.6731 | 1.679 | 1.6862 | 0.012954 | 0.0038997 | 0.0071718 | 0.30104 | 0.55364 | -0.004115 | Schott 2/4 | 2.7357 | -0.011477 | 0.017975 | 0.0007202 | -5.1934e-05 | 3.598e-06 | 3.78 | 634 |  | Not Specified | Not Specified
1128 | Sumita | LaO | K-LaKn14 | 1.741 | 52.674 | 52.4445 | 1.7367 | 1.741 | 1.7444 | 1.7508 | 1.7585 | 0.014068 | 0.0042679 | 0.0076817 | 0.30338 | 0.54606 | -0.010151 | Schott 2/4 | 2.9714 | -0.015047 | 0.020748 | 0.00068239 | -4.5897e-05 | 3.0151e-06 | 4.31 | 680 |  | Not Specified | Not Specified
1129 | Sumita | LaO | K-LaF2 | 1.744 | 44.8444 | 44.57 | 1.7391 | 1.744 | 1.7479 | 1.7556 | 1.765 | 0.016591 | 0.0049469 | 0.0093721 | 0.29817 | 0.5649 | -0.0040138 | Schott 2/4 | 2.9692 | -0.012367 | 0.024179 | 0.00087063 | -4.4197e-05 | 4.4743e-06 | 4.01 | 648 |  | Not Specified | Not Specified
1130 | Sumita | LaO | K-LaFn3 | 1.7 | 48.0109 | 47.7237 | 1.6956 | 1.7 | 1.7035 | 1.7102 | 1.7184 | 0.01458 | 0.0043606 | 0.0081687 | 0.29907 | 0.56026 | -0.0035118 | Schott 2/4 | 2.8271 | -0.010221 | 0.021224 | 0.0006654 | -3.3317e-05 | 3.1643e-06 | 4.02 | 639 |  | Not Specified | Not Specified
1131 | Sumita | LaO | K-LaFn5 | 1.743 | 49.231 | 48.9819 | 1.7384 | 1.743 | 1.7466 | 1.7535 | 1.7619 | 0.015092 | 0.0045469 | 0.0083519 | 0.30128 | 0.5534 | -0.008395 | Schott 2/4 | 2.9747 | -0.01549 | 0.021676 | 0.00079079 | -3.5069e-05 | 2.1235e-06 | 4.05 | 665 |  | Not Specified | Not Specified
1132 | Sumita | LaO | K-LaFn11 | 1.7201 | 46.0214 | 45.7423 | 1.7155 | 1.7201 | 1.7239 | 1.7311 | 1.7399 | 0.015648 | 0.004672 | 0.0088207 | 0.29857 | 0.5637 | -0.0033064 | Schott 2/4 | 2.8917 | -0.011921 | 0.022559 | 0.00079204 | -4.082e-05 | 4.1373e-06 | 3.88 | 648 |  | Not Specified | Not Specified
1133 | Sumita | LaO | K-LaSKn1 | 1.755 | 52.3605 | 52.1277 | 1.7506 | 1.755 | 1.7584 | 1.765 | 1.7729 | 0.014419 | 0.0043718 | 0.0078928 | 0.30319 | 0.54738 | -0.0093398 | Schott 2/4 | 3.0176 | -0.015122 | 0.02196 | 0.00052145 | -1.8694e-05 | 1.6369e-06 | 4.51 | 693 |  | Not Specified | Not Specified
1134 | Sumita | LaO | K-LaSFn1 | 1.8061 | 40.7339 | 40.4954 | 1.8002 | 1.8061 | 1.8108 | 1.82 | 1.8312 | 0.01979 | 0.0058903 | 0.011222 | 0.29765 | 0.56706 | -0.0085278 | Schott 2/4 | 3.1704 | -0.012872 | 0.030711 | 0.00091468 | -4.2179e-05 | 5.8855e-06 | 4.17 | 675 |  | Not Specified | Not Specified
1135 | Sumita | LaO | K-LaSFn2 | 1.805 | 39.5934 | 39.3494 | 1.799 | 1.805 | 1.8098 | 1.8193 | 1.8309 | 0.020332 | 0.0060332 | 0.011616 | 0.29674 | 0.5713 | -0.0061327 | Schott 2/4 | 3.1666 | -0.014823 | 0.030366 | 0.0010943 | -4.2109e-05 | 5.7187e-06 | 4.13 | 622 |  | Not Specified | Not Specified
1136 | Sumita | LaO | K-LaSFn3 | 1.7995 | 42.2955 | 42.0356 | 1.7939 | 1.7995 | 1.804 | 1.8128 | 1.8235 | 0.018903 | 0.0056231 | 0.010722 | 0.29747 | 0.56723 | -0.0058145 | Schott 2/4 | 3.1507 | -0.012461 | 0.029911 | 0.00050733 | 3.6279e-05 | -2.502e-08 | 4.39 | 699 |  | Not Specified | Not Specified
1137 | Sumita | LaO | K-LaSFn4 | 1.785 | 43.6548 | 43.4015 | 1.7796 | 1.785 | 1.7893 | 1.7976 | 1.8077 | 0.017982 | 0.0053677 | 0.010129 | 0.29851 | 0.56332 | -0.0075241 | Schott 2/4 | 3.105 | -0.013342 | 0.027507 | 0.00075452 | -1.6566e-05 | 2.7805e-06 | 4.12 | 675 |  | Not Specified | Not Specified
1138 | Sumita | LaO | K-LaSFn6 | 1.804 | 46.5955 | 46.3524 | 1.7988 | 1.804 | 1.8081 | 1.8161 | 1.8257 | 0.017255 | 0.0051836 | 0.009603 | 0.30041 | 0.55653 | -0.0095379 | Schott 2/4 | 3.1766 | -0.015215 | 0.026674 | 0.00074675 | -2.6351e-05 | 2.7515e-06 | 4.72 | 686 |  | Not Specified | Not Specified
1139 | Sumita | LaO | K-LaSFn7 | 1.7725 | 49.5902 | 49.3447 | 1.7678 | 1.7725 | 1.7762 | 1.7834 | 1.792 | 0.015578 | 0.0046983 | 0.008607 | 0.30161 | 0.55253 | -0.0086837 | Schott 2/4 | 3.0729 | -0.014815 | 0.024064 | 0.00049961 | 1.2853e-06 | 5.2262e-07 | 4.44 | 673 |  | Not Specified | Not Specified
1140 | Sumita | LaO | K-LaSFn8 | 1.835 | 42.7424 | 42.4977 | 1.8292 | 1.835 | 1.8396 | 1.8487 | 1.8597 | 0.019536 | 0.0058302 | 0.011012 | 0.29844 | 0.56366 | -0.0086604 | Schott 2/4 | 3.2767 | -0.015116 | 0.030753 | 0.00078351 | -3.4594e-06 | 2.0543e-06 | 4.9 | 687 |  | Not Specified | Not Specified
1141 | Sumita | LaO | K-LaSFn8W | 1.8349 | 42.6889 | 42.4437 | 1.8291 | 1.8349 | 1.8395 | 1.8486 | 1.8596 | 0.019558 | 0.0058351 | 0.011021 | 0.29835 | 0.56349 | -0.0089196 | Schott 2/4 | 3.2764 | -0.015178 | 0.030678 | 0.00079396 | 8.2679e-07 | 1.3914e-06 | 4.88 | 673 |  | Not Specified | Not Specified | Transmission improved type.
1142 | Sumita | LaO | K-LaSFn9 | 1.816 | 46.6695 | 46.42 | 1.8108 | 1.816 | 1.8202 | 1.8282 | 1.838 | 0.017485 | 0.0052467 | 0.0097301 | 0.30007 | 0.55649 | -0.0094598 | Schott 2/4 | 3.2184 | -0.014906 | 0.026926 | 0.0008741 | -4.0331e-05 | 3.1678e-06 | 4.96 | 693 |  | Not Specified | Not Specified
1143 | Sumita | LaO | K-LaSFn10 | 1.8155 | 44.4046 | 44.165 | 1.81 | 1.8155 | 1.8199 | 1.8284 | 1.8386 | 0.018365 | 0.0055006 | 0.010275 | 0.29951 | 0.5595 | -0.010124 | Schott 2/4 | 3.2128 | -0.015587 | 0.028249 | 0.0008644 | -2.9175e-05 | 2.9913e-06 | 4.8 | 683 |  | Not Specified | Not Specified
1144 | Sumita | LaO | K-LaSFn14 | 1.834 | 37.3608 | 37.1003 | 1.8274 | 1.834 | 1.8393 | 1.8497 | 1.8627 | 0.022323 | 0.0065697 | 0.01294 | 0.29431 | 0.57969 | -0.0013622 | Schott 2/4 | 3.2643 | -0.016265 | 0.032028 | 0.0015272 | -4.7776e-05 | 5.7346e-06 | 4.18 | 648 |  | Not Specified | Not Specified
1145 | Sumita | LaO | K-LaSFn16 | 1.7883 | 47.4166 | 47.1716 | 1.7833 | 1.7883 | 1.7923 | 1.7999 | 1.8092 | 0.016625 | 0.0049979 | 0.0092244 | 0.30062 | 0.55485 | -0.0098871 | Schott 2/4 | 3.1245 | -0.014985 | 0.024796 | 0.00096272 | -6.4587e-05 | 4.6162e-06 | 4.76 | 693 |  | Not Specified | Not Specified
1146 | Sumita | LaO | K-LaSFn17 | 1.883 | 40.7857 | 40.5386 | 1.8766 | 1.883 | 1.8881 | 1.8982 | 1.9105 | 0.021649 | 0.006431 | 0.012263 | 0.29705 | 0.56642 | -0.0090804 | Schott 2/4 | 3.4434 | -0.015475 | 0.033696 | 0.0012879 | -4.5474e-05 | 3.868e-06 | 5.54 | 703 |  | Not Specified | Not Specified
1147 | Sumita | LaO | K-LaSFn21 | 1.85 | 32.5068 | 32.2627 | 1.8424 | 1.85 | 1.8562 | 1.8685 | 1.8842 | 0.026149 | 0.0076352 | 0.015654 | 0.29199 | 0.59863 | 0.0096928 | Schott 2/4 | 3.304 | -0.01602 | 0.037646 | 0.0021532 | -0.00020498 | 2.7623e-05 | 3.99 | 628 |  | Not Specified | Not Specified
1148 | Sumita | LaO | K-LaSFn22 | 1.898 | 34.0026 | 33.7618 | 1.8903 | 1.898 | 1.9043 | 1.9167 | 1.9322 | 0.02641 | 0.0077379 | 0.015504 | 0.29299 | 0.58705 | 0.00054205 | Schott 2/4 | 3.4771 | -0.014938 | 0.040193 | 0.0018405 | -0.00010009 | 1.4347e-05 | 4.92 | 655 |  | Not Specified | Not Specified
1149 | Sumita | LaO | K-LaSFn23 | 1.911 | 35.2195 | 34.9719 | 1.9034 | 1.911 | 1.9171 | 1.9293 | 1.9444 | 0.025866 | 0.0075913 | 0.015096 | 0.29348 | 0.58362 | -0.0009154 | Schott 2/4 | 3.5274 | -0.014637 | 0.040396 | 0.0015517 | -4.6387e-05 | 9.1517e-06 | 4.9 | 714 |  | Not Specified | Not Specified
1150 | Sumita | TiO | K-SFLD1 | 1.7174 | 29.5035 | 29.2771 | 1.7103 | 1.7174 | 1.7231 | 1.7346 | 1.7493 | 0.024314 | 0.0070497 | 0.014657 | 0.28994 | 0.60282 | 0.0090091 | Schott 2/4 | 2.8466 | -0.011796 | 0.032767 | 0.0014514 | -4.8225e-05 | 1.2981e-05 | 3.03 | 618 |  | Not Specified | Not Specified
1151 | Sumita | TiO | K-SFLD4 | 1.7552 | 27.4974 | 27.2737 | 1.7473 | 1.7552 | 1.7617 | 1.7748 | 1.7916 | 0.027464 | 0.0079076 | 0.016799 | 0.28792 | 0.61165 | 0.014589 | Schott 2/4 | 2.9622 | -0.011836 | 0.037648 | 0.0015342 | -1.0776e-05 | 1.3789e-05 | 3.19 | 613 |  | Not Specified | Not Specified
1152 | Sumita | TiO | K-SFLD6 | 1.8052 | 25.4053 | 25.2013 | 1.7961 | 1.8052 | 1.8127 | 1.8278 | 1.8473 | 0.031694 | 0.0090863 | 0.019514 | 0.28669 | 0.6157 | 0.015238 | Schott 2/4 | 3.1176 | -0.012108 | 0.04469 | 0.0016575 | 4.1984e-05 | 1.2913e-05 | 3.4 | 609 |  | Not Specified | Not Specified
1153 | Sumita | TiO | K-SFLD8 | 1.6889 | 31.1218 | 30.8834 | 1.6825 | 1.6889 | 1.6942 | 1.7046 | 1.7179 | 0.022137 | 0.0064357 | 0.013252 | 0.29073 | 0.59864 | 0.0074534 | Schott 2/4 | 2.7609 | -0.011601 | 0.02931 | 0.0012957 | -3.6971e-05 | 9.8723e-06 | 2.94 | 618 |  | Not Specified | Not Specified
1154 | Sumita | TiO | K-SFLD8W | 1.6891 | 31.1696 | 30.9312 | 1.6827 | 1.6891 | 1.6943 | 1.7048 | 1.718 | 0.022108 | 0.0064288 | 0.013234 | 0.29079 | 0.59862 | 0.0075115 | Schott 2/4 | 2.7616 | -0.011625 | 0.029252 | 0.0013184 | -4.4021e-05 | 1.0486e-05 | 2.94 | 611 |  | Not Specified | Not Specified | Transmission improved type.
1155 | Sumita | TiO | K-SFLD11 | 1.7847 | 25.912 | 25.7031 | 1.776 | 1.7847 | 1.7919 | 1.8063 | 1.825 | 0.030285 | 0.0086923 | 0.018628 | 0.28702 | 0.61511 | 0.015469 | Schott 2/4 | 3.0529 | -0.012277 | 0.041488 | 0.0019044 | -3.1653e-05 | 1.732e-05 | 3.3 | 609 |  | Not Specified | Not Specified
1156 | Sumita | TiO | K-SFLD14 | 1.7618 | 26.5129 | 26.2969 | 1.7536 | 1.7618 | 1.7686 | 1.7823 | 1.8 | 0.028734 | 0.0082547 | 0.01765 | 0.28728 | 0.61427 | 0.015605 | Schott 2/4 | 2.9787 | -0.011799 | 0.040433 | 0.0011405 | 8.493e-05 | 8.4096e-06 | 3.15 | 602 |  | Not Specified | Not Specified
1157 | Sumita | TiO | K-SFLDn3 | 1.8467 | 23.8324 | 23.6455 | 1.8365 | 1.8467 | 1.8551 | 1.8721 | 1.8941 | 0.035527 | 0.010158 | 0.022023 | 0.28591 | 0.6199 | 0.01689 | Schott 2/4 | 3.2514 | -0.013518 | 0.048164 | 0.0030771 | -0.00016501 | 3.1161e-05 | 3.49 | 604 |  | Not Specified | Not Specified
1158 | Sumita | TiO | K-SFLDn3W | 1.8467 | 23.8367 | 23.6464 | 1.8366 | 1.8467 | 1.8551 | 1.8721 | 1.8941 | 0.035521 | 0.010145 | 0.022044 | 0.28561 | 0.6206 | 0.017596 | Schott 2/4 | 3.2497 | -0.013066 | 0.050215 | 0.0021133 | 2.6715e-05 | 1.7729e-05 | 3.49 | 605 |  | Not Specified | Not Specified | Transmission improved type.
1159 | Sumita | LaO | K-BOC30 | 2.0068 | 26.187 | 25.9822 | 1.9958 | 2.0068 | 2.0159 | 2.0342 | 2.0577 | 0.038447 | 0.011054 | 0.023466 | 0.28752 | 0.61036 | 0.011166 | Schott 2/4 | 3.8357 | -0.015106 | 0.060038 | 0.0026135 | -1.928e-05 | 2.0128e-05 | 4.8 | 733 |  | Not Specified | Not Specified
1160 | Sumita | LaO | K-GIR79 | 1.8592 | 33.0251 | 32.7833 | 1.8516 | 1.8592 | 1.8654 | 1.8776 | 1.8929 | 0.026017 | 0.0075919 | 0.015275 | 0.29181 | 0.58714 | -0.00095198 | Schott 2/4 | 3.331 | -0.0085102 | 0.040332 | 0.001401 | -1.9888e-05 | 7.1175e-06 | 5.17 | 649 |  | Not Specified | Not Specified
1161 | Sumita | LaO | K-GIR140 | 1.7511 | 43.0798 | 42.782 | 1.7459 | 1.7511 | 1.7552 | 1.7633 | 1.7733 | 0.017434 | 0.0051562 | 0.0099087 | 0.29575 | 0.56835 | -0.0034308 | Schott 2/4 | 2.9855 | -0.0065859 | 0.026408 | 0.00084695 | -3.2506e-05 | 3.1879e-06 | 5.24 | 599 |  | Not Specified | Not Specified
1162 | Sumita | CaF | K-FIR98UV | 1.4254 | 97.7529 | 97.2748 | 1.424 | 1.4254 | 1.4264 | 1.4284 | 1.4307 | 0.0043515 | 0.0013339 | 0.0023252 | 0.30653 | 0.53435 | 0.051301 | Schott 2/4 | 2.0158 | -0.0038179 | 0.0058068 | 4.2559e-05 | 7.6622e-07 | 1.6717e-09 | 3.75 | 427 |  | Suitable | Not Specified
1163 | Sumita | CaF | K-FIR100UV | 1.4139 | 100.825 | 100.3405 | 1.4126 | 1.4139 | 1.4149 | 1.4167 | 1.4189 | 0.0041051 | 0.0012599 | 0.0021911 | 0.3069 | 0.53374 | 0.055678 | Schott 2/4 | 1.9845 | -0.0039034 | 0.0053332 | 5.5561e-05 | -4.9201e-07 | 2.6561e-08 | 3.64 | 427 |  | Suitable | Not Specified
1164 | Apel | Polymer | APL5014CL | 1.5445 | 55.9877 | 55.5674 | 1.5416 | 1.5445 | 1.5468 | 1.5513 | 1.5568 | 0.0097254 | 0.0028879 | 0.0054558 | 0.29694 | 0.56098 | 0.010156 | Schott 2/4 | 2.3423 | -0.00070597 | 0.01448 | 0.00017213 | -2.4225e-06 | 9.9764e-07 | 1.0489 | 147 |  | Suitable | Not Specified | dPg,F calculated using Ohara standard.
1165 | Apel | Polymer | APL5015AL | 1.5445 | 56.004 | 55.5811 | 1.5416 | 1.5445 | 1.5468 | 1.5514 | 1.5568 | 0.0097228 | 0.0028858 | 0.0054527 | 0.2968 | 0.56081 | 0.010012 | Schott 2/4 | 2.3428 | -0.00090947 | 0.014189 | 0.00025109 | -1.1467e-05 | 1.3134e-06 | 1.0502 | 155 |  | Suitable | Not Specified | dPg,F calculated using Ohara standard.
1166 | Apel | Polymer | APL5514ML | 1.5449 | 55.9306 | 55.4865 | 1.542 | 1.5449 | 1.5472 | 1.5518 | 1.5573 | 0.0097428 | 0.0028821 | 0.0054749 | 0.29582 | 0.56195 | 0.011027 | Schott 2/4 | 2.3453 | -0.0015703 | 0.013536 | 0.00035677 | -7.2543e-06 | -5.8638e-08 | 1.04 | 135 |  | Suitable | Not Specified | dPg,F calculated using Ohara standard.
1167 | Apel | Polymer | APL5014GH | 1.5449 | 55.9306 | 55.4865 | 1.542 | 1.5449 | 1.5472 | 1.5518 | 1.5573 | 0.0097428 | 0.0028821 | 0.0054749 | 0.29582 | 0.56195 | 0.011027 | Schott 2/4 | 2.3453 | -0.0015703 | 0.013536 | 0.00035677 | -7.2543e-06 | -5.8638e-08 | 1.04 | 147 |  | Suitable | Not Specified | dPg,F calculated using Ohara standard.
1168 | Osaka GC | Polymer | OKP4HT | 1.6328 | 23.3302 | 23.0804 | 1.6252 | 1.6328 | 1.6392 | 1.6523 | 1.6699 | 0.027124 | 0.0075949 | 0.017558 | 0.28001 | 0.64733 | 0.043504 | Schott 2/4 | 2.5532 | -0.00037344 | 0.035025 | 0.0010765 | 5.3253e-05 | 1.7504e-05 | 1.26 | 142 |  | Suitable | Not Specified | dPg,F calculated using Ohara standard.
1169 | Osaka GC | Polymer | OKP-A2 | 1.6606 | 20.4015 | 20.1759 | 1.6516 | 1.6606 | 1.6681 | 1.684 | 1.7055 | 0.032379 | 0.0089626 | 0.021542 | 0.2768 | 0.66531 | 0.056729 | Schott 2/4 | 2.6254 | -0.00084136 | 0.039505 | 0.0019592 | -3.1175e-05 | 3.3815e-05 | 1.21 |  |  | Suitable | Not Specified | dPg,F calculated using Ohara standard.
1170 | Osaka GC | Polymer | OKP4HT-L | 1.6327 | 23.2555 | 23.0031 | 1.6251 | 1.6327 | 1.6391 | 1.6523 | 1.6698 | 0.027206 | 0.0075899 | 0.017477 | 0.27897 | 0.64237 | 0.038419 | Schott 2/4 | 2.5672 | -0.0074327 | 0.025285 | 0.0038763 | -0.00027789 | 2.9174e-05 | 1.26 |  |  | Suitable | Not Specified | dPg,F calculated using Ohara standard.
1171 | Osaka GC | Polymer | OKP-A1 | 1.6497 | 21.4512 | 21.1937 | 1.6415 | 1.6497 | 1.6569 | 1.6717 | 1.6915 | 0.03029 | 0.0082889 | 0.019728 | 0.27365 | 0.65131 | 0.044431 | Schott 2/4 | 2.688 | -0.037759 | -0.032018 | 0.025069 | -0.0035877 | 0.00023103 | 1.21 |  |  | Suitable | Not Specified | dPg,F calculated using Ohara standard.
1172 | Osaka GC | Polymer | OKP4 | 1.6079 | 26.9045 | 26.612 | 1.6016 | 1.6079 | 1.6132 | 1.6242 | 1.6383 | 0.022596 | 0.0063571 | 0.014161 | 0.28134 | 0.6267 | 0.028675 | Schott 2/4 | 2.4923 | -0.0014671 | 0.030406 | -0.00023196 | 0.00036293 | -1.891e-05 | 1.22 | 121 |  | Suitable | Not Specified | dPg,F calculated using Ohara standard.
1173 | Osaka GC | Polymer | OKP-1 | 1.6422 | 22.4091 | 22.1713 | 1.6342 | 1.6422 | 1.6489 | 1.6629 | 1.6814 | 0.028658 | 0.0079911 | 0.018553 | 0.27884 | 0.6474 | 0.042077 | Schott 2/4 | 2.6106 | -0.014231 | 0.010622 | 0.010476 | -0.0014557 | 0.00011116 | 1.22 | 133 |  | Suitable | Not Specified | dPg,F calculated using Ohara standard.
1174 | Topas | Polymer | 5013LS-01 | 1.5332 | 56.1512 | 55.6171 | 1.5304 | 1.5332 | 1.5354 | 1.5399 | 1.5451 | 0.0094958 | 0.0028008 | 0.0051998 | 0.29495 | 0.54759 | -0.0029787 | Schott 2/4 | 2.1279 | 0.094548 | 0.14489 | -0.044888 | 0.0074013 | -0.00046488 | 1.02 | 134 |  | Suitable | Not Specified | dPg,F calculated using Ohara standard.
1175 | Topas | Polymer | 5013X16 | 1.5331 | 56.1422 | 55.4312 | 1.5303 | 1.5331 | 1.5352 | 1.5398 | 1.545 | 0.0094956 | 0.0028007 | 0.005201 | 0.29495 | 0.54773 | -0.0028469 | Schott 2/4 | 1.7607 | 0.30033 | 0.39639 | -0.12773 | 0.020506 | -0.0012621 | 1.02 | 134 |  | Suitable | Not Specified | dPg,F calculated using Ohara standard.
1176 | Topas | Polymer | 6015S-04 | 1.533 | 54.9762 | 54.4658 | 1.5299 | 1.533 | 1.535 | 1.5396 | 1.5447 | 0.0096951 | 0.0031005 | 0.0051029 | 0.3198 | 0.52634 | -0.026132 | Schott 2/4 | 0.91825 | 0.79084 | 0.94868 | -0.30171 | 0.046922 | -0.0028134 | 1.02 | 158 |  | Suitable | Not Specified | dPg,F calculated using Ohara standard.
1177 | Zeon | Polymer | Zeonex 330R | 1.5094 | 56.4752 | 56.0461 | 1.5067 | 1.5094 | 1.5115 | 1.5157 | 1.5208 | 0.0090199 | 0.002677 | 0.0050578 | 0.29679 | 0.56074 | 0.010703 | Schott 2/4 | 2.2392 | -0.00082464 | 0.013324 | 2.5965e-05 | 2.7736e-05 | -1.4408e-06 | 0.95 | 123 |  | Suitable | Not Specified | Referenced 2017 data. dPg,F calculated using Ohara standard.
1178 | Zeon | Polymer | Zeonex 350R | 1.5092 | 56.318 | 55.9028 | 1.5065 | 1.5092 | 1.5113 | 1.5155 | 1.5206 | 0.0090413 | 0.0026857 | 0.0050438 | 0.29704 | 0.55786 | 0.0075661 | Schott 2/4 | 2.2405 | -0.0016918 | 0.011621 | 0.00066345 | -7.7694e-05 | 4.8492e-06 | 0.95 | 123 |  | Suitable | Not Specified | Referenced 2017 data. dPg,F calculated using Ohara standard.
1179 | Zeon | Polymer | Zeonex 480R | 1.5251 | 56.2822 | 55.8427 | 1.5224 | 1.5251 | 1.5273 | 1.5317 | 1.5369 | 0.0093301 | 0.0027645 | 0.0052449 | 0.29629 | 0.56215 | 0.011801 | Schott 2/4 | 2.2851 | -0.00071317 | 0.013897 | 1.7908e-05 | 3.4072e-05 | -1.9236e-06 | 1.01 | 138 |  | Suitable | Not Specified | Referenced 2017 data. dPg,F calculated using Ohara standard.
1180 | Zeon | Polymer | Zeonex E48R | 1.5311 | 55.7545 | 55.3272 | 1.5283 | 1.5311 | 1.5334 | 1.5378 | 1.5432 | 0.0095262 | 0.0028261 | 0.0053606 | 0.29666 | 0.56272 | 0.011512 | Schott 2/4 | 2.3011 | -0.00012876 | 0.015277 | -0.00030204 | 7.8971e-05 | -4.131e-06 | 1.01 | 139 |  | Suitable | Not Specified | Referenced 2017 data. dPg,F calculated using Ohara standard.
1181 | Zeon | Polymer | Zeonex F52R | 1.5346 | 56.0728 | 55.6406 | 1.5318 | 1.5346 | 1.5369 | 1.5413 | 1.5467 | 0.0095342 | 0.0028291 | 0.0053772 | 0.29673 | 0.56399 | 0.013294 | Schott 2/4 | 2.3115 | -0.00042264 | 0.015623 | -0.00044671 | 0.00010421 | -5.5464e-06 | 1.02 | 156 |  | Suitable | Not Specified | Referenced 2017 data. dPg,F calculated using Ohara standard.
1182 | Zeon | Polymer | Zeonex K22R | 1.535 | 55.7114 | 55.2653 | 1.5322 | 1.535 | 1.5373 | 1.5418 | 1.5472 | 0.0096037 | 0.002839 | 0.0053993 | 0.29561 | 0.56221 | 0.010933 | Schott 2/4 | 2.3156 | -0.0013337 | 0.013219 | 0.000372 | -1.0627e-05 | 1.2553e-07 | 1.01 | 143 | 132 | Suitable | Not Specified | Referenced 2017 data. dPg,F calculated using Ohara standard.
1183 | Zeon | Polymer | Zeonex K26R | 1.535 | 55.7114 | 55.2653 | 1.5322 | 1.535 | 1.5373 | 1.5418 | 1.5472 | 0.0096037 | 0.002839 | 0.0053993 | 0.29561 | 0.56221 | 0.010933 | Schott 2/4 | 2.3156 | -0.0013337 | 0.013219 | 0.000372 | -1.0627e-05 | 1.2553e-07 | 1.01 | 143 |  | Suitable | Not Specified | Referenced 2017 data. dPg,F calculated using Ohara standard.
1184 | Zeon | Polymer | Zeonex T26R | 1.5365 | 55.9814 | 55.5462 | 1.5337 | 1.5365 | 1.5388 | 1.5432 | 1.5486 | 0.0095835 | 0.00284 | 0.0053867 | 0.29634 | 0.56208 | 0.011239 | Schott 2/4 | 2.318 | -0.00054795 | 0.014822 | -0.00014479 | 6.2979e-05 | -3.7544e-06 | 1.03 | 154 |  | Suitable | Not Specified | Referenced 2017 data. dPg,F calculated using Ohara standard.
1185 | Reference | SiO | Crown 7 | 1.5111 | 60.4865 | 60.2173 | 1.5085 | 1.5111 | 1.5131 | 1.517 | 1.5216 | 0.0084502 | 0.0025729 | 0.0045929 | 0.30448 | 0.54353 | 0 | Schott 2/4 | 2.2524 | -0.0086262 | 0.011155 | 0.00020722 | -2.6893e-07 | 3.8725e-08 | 2.49 |  |  | Not Specified | Not Specified | Referenced Ohara NSL7
1186 | Reference | TiO | Flint 2 | 1.62 | 36.2571 | 35.9959 | 1.615 | 1.62 | 1.6241 | 1.6321 | 1.6421 | 0.017101 | 0.005018 | 0.0099674 | 0.29343 | 0.58285 | 0 | Schott 2/4 | 2.557 | -0.0097056 | 0.021343 | 0.0012399 | -7.4499e-05 | 7.1456e-06 | 3.61 | 434 | 580 | Not Specified | Not Specified | Referenced Ohara PBM2
1187 | Reference | SiO | Crown 7 | 1.5111 | 60.4069 | 60.1509 | 1.5085 | 1.5111 | 1.5131 | 1.517 | 1.5216 | 0.0084613 | 0.0025801 | 0.0045882 | 0.30493 | 0.54226 | 0 | Sellmeier 3 | 1.1274 | 0.12441 | 0.8271 | 0.0072034 | 0.026984 | 100.3846 | 2.53 | 513 | 712 | Not Specified | Not Specified | Referenced Schott K7
1188 | Reference | TiO | Flint 2 | 1.62 | 36.3669 | 36.1082 | 1.615 | 1.62 | 1.6241 | 1.6321 | 1.642 | 0.01705 | 0.0050084 | 0.009937 | 0.29376 | 0.58283 | 0 | Sellmeier 3 | 1.3453 | 0.20907 | 0.93736 | 0.0099774 | 0.047045 | 111.8868 | 3.6 | 434 | 594 | Not Specified | Not Specified | Referenced Schott F2
1189 | Reference | Crystal | Fused Silica | 1.4586 | 67.838 | 67.6866 | 1.4565 | 1.4586 | 1.4602 | 1.4632 | 1.4668 | 0.0067597 | 0.0020968 | 0.0035673 | 0.3102 | 0.52773 | -0.0004 | Sellmeier 3 | 0.79212 | 0.31228 | 0.91437 | 0.0052643 | 0.01473 | 99.872 | 2.196 |  | 1600 | Not Specified | Recommended | Referenced Ohara SK-1300.
1190 | Reference | Crystal | Fused Silica | 1.4585 | 67.83 | 67.68 | 1.4564 | 1.4585 | 1.4601 | 1.4632 | 1.4667 | 0.00676 | 0.00209 | 0.00357 | 0.30917 | 0.52811 | -0.0021 | Sellmeier 3 | 0.56517 | 0.42209 | 0.16895 | 0.0038232 | 0.011444 | 0.01517 | 2.196 |  | 1600 | Not Specified | Recommended | Referenced Nikon NIFS-S.
1191 | Reference | Crystal | Fused Silica | 1.4584 | 67.87 | 67.71 | 1.4564 | 1.4584 | 1.4601 | 1.4631 | 1.4667 | 0.00675 | 0.00209 | 0.00357 | 0.30963 | 0.52889 | -0.0019 | Sellmeier 3 | 0.59012 | 0.51397 | 0.89914 | 0.0038094 | 0.012659 | 98.0877 | 2.196 | 980 | 1713 | Not Specified | Recommended | Referenced Schott ML Q1.
1192 | Reference | Crystal | Fluorite | 1.4338 | 95.23 | 94.69 | 1.4325 | 1.4338 | 1.4349 | 1.437 | 1.4395 | 0.00456 | 0.00139 | 0.00245 | 0.30482 | 0.53728 | 0.0552 | Sellmeier 3 | 0.61881 | 0.41989 | 3.4263 | 0.0027599 | 0.010613 | 0.0010681 | 3.18 |  | 1418 | Not Specified | Recommended | Referenced Hellma Lithotec Calcium Fluoride.
1193 | Reference | Crystal | Fluorite | 1.4338 | 95.26 | 94.72 | 1.4325 | 1.4338 | 1.4349 | 1.437 | 1.4395 | 0.00455 | 0.00138 | 0.00246 | 0.3033 | 0.54066 | 0.0553 | Sellmeier 3 | 0.5818 | 0.37323 | 0.083677 | 0.0024774 | 0.01032 | 0.010323 | 3.18 |  | 1360 | Not Specified | Recommended | Referenced Nikon NICF-S.
1194 | Reference | Crystal | Fluorite | 1.4338 | 95.17 | 94.63 | 1.4325 | 1.4338 | 1.435 | 1.4371 | 1.4398 | 0.004603 | 0.001368 | 0.002729 | 0.2972 | 0.59287 | 0.0552 | Sellmeier 3 | 0.63005 | 0.40865 | 0.58648 | 0.0028507 | 0.010696 | 184.3724 | 3.18 |  | 1420 | Not Specified | Recommended | Referenced Schott Lithotec CaF2.

## Addendum
Reference of Select Spectral Lines |  |  |  |  | Reference of Select Formulae
Wavelength (nm) | Designation | Emission Source | Spectral Region | Remarks |  | Generalized Form | Commonly Used Specific Form | Remarks
88400 |  | O | LWIR |  | Sellmeier Formula |  |  | The coefficients in the previous spreadsheet follow a b1, b2, b3 … bn, then c1, c2, c3 … cn order.
51800 |  | O | LWIR
32700 |  | O | LWIR
10600 |  | CO2 Laser | LWIR
9400 |  | CO2 Laser | LWIR
8300 |  | CO Laser | LWIR |  | Schott Polynomial |  |  | The coefficients in the previous spreadsheet follow a b1, b2, b3 … bn, then c1, c2, c3 … cn order.
4800 |  | CO Laser | MWIR
4000 |  | CO Laser | MWIR
3391.3 |  | He-Ne Laser | MWIR
2600 |  | CO Laser | MWIR
2325.42 |  | Hg | SWIR |  | Primary Dispersion
1875 |  | H | SWIR | Paschen-α Line
1970.09 |  | Hg | SWIR
1552.52 |  | InGaAs Laser | SWIR | 193.1 THz Fiber IR
1539.582 |  | Hg | SWIR |  | Ratio of Partial Dispersion
1523 |  | He-Ne Laser | SWIR
1302.168 |  | O | Near IR
1282 |  | H | Near IR | Paschen-β Line
1094 |  | H | Near IR | Paschen-γ Line | Relative Partial Dispersion |  |  | Additional mx,y and bx,y constants may be derived from interpreting the "normal line" between Crown 7 & Flint 2 reference glasses
1062 |  | Nd-Silicate Laser | Near IR
1054 |  | Nd-Phosphate Laser | Near IR
1152.3 |  | He-Ne Laser | Near IR
1013.976 | t | Hg | Near IR
1005 |  | H | Near IR | Paschen-δ Line
954.6 |  | H | Near IR | Paschen-ε Line
898.765 | y | O2 | Near IR
852.113 | s | Cs | Near IR |  | Sag of Conic Asphere
834.4655 |  | O | Near IR
822.696 | Z | O2 | Near IR
820.4 |  | H | Near IR | Paschen Break
768.2 | A' | K | Near IR
759.37 | A | O2 | Near IR
706.52 | r | He | Visible |  | Refractive Power of Lens
686.719 | B | O2 | Visible
656.2725 | C | H | Visible | Balmer-α Line
643.8469 | C' | Cd | Visible
632.816 |  | He-Ne Laser | Visible
627.661 | a | O2 | Visible |  | Combined Power of Dialyte Thinlenses
611.8 |  | He-Ne Laser | Visible
593.9 |  | He-Ne Laser | Visible
589.592 | D1 | Na | Visible
589.2938 | D | Na | Visible | Center of Na Doublet
588.995 | D2 | Na | Visible |  | Diameter of Circle of Confusion |  |  | f/f# is otherwise interchangeable with entrance pupil diameter.
587.5618 | D3 (d) | He | Visible
546.073 | e | Hg | Visible
543.8 |  | He-Ne Laser | Visible
538.2636 |  | O | Visible
537.8319 |  | O | Visible |  | Signal to Noise Ratio
527.039 | E2 | Fe | Visible
518.362 | b1 | Mg | Visible
517.27 | b2 | Mg | Visible
516.891 | b3 | Fe | Visible
516.733 | b4 | Mg | Visible
514.5 |  | Ar2 Laser | Visible
500.69 |  | O | Visible
495.89 |  | O | Visible
495.761 | c | Fe | Visible
493.1 |  | O | Visible
488 |  | Ar2 Laser | Visible
486.134 | F | H | Visible | Balmer-β Line
479.9914 | F' | Cd | Visible
466.814 | d | Fe | Visible
454.6 |  | Ar2 Laser | Visible
441.57 |  | He-Cd Laser | Visible
438.355 | e | Fe | Visible
436.32 |  | O | Visible
435.8328 | g | Hg | Visible
434.0472 | G' | H | Visible | Balmer-γ Line
430.79 | G | Fe | Visible
430.774 | G | Ca | Visible
430.177 |  | O | Visible
410.1734 | h | H | Near UV | Balmer-δ Line
404.6561 | h | Hg | Near UV
397.0075 |  | H | Near UV | Balmer-ε Line
396.847 | H | Ca | Near UV
393.366 | K | Ca | Near UV
388.9064 |  | H | Near UV | Balmer-ζ Line
383.5357 |  | H | Near UV | Balmer-η Line
382.044 | L | Fe | Near UV
365.0153 | i | Hg | Near UV
364.506 |  | H | Near UV | Balmer Break
358.121 | N | Fe | Near UV
351 |  | XeF Laser | Near UV
337.1 |  | N2 Laser | Near UV
336.112 | P | Ti | Near UV
334.1478 |  | Hg | Near UV
312.5663 |  | Hg | Near UV
308 |  | XeCl Laser | Near UV
302.108 | T | Fe | Near UV
299.444 | t | Ni | Mid UV
296.7278 |  | Hg | Mid UV
280.4 |  | Hg | Mid UV
248.3 |  | Hg | Mid UV
248 |  | KrF Laser | Mid UV
233.14 |  | O | Mid UV
232.1 |  | O | Mid UV
222 |  | KrCl Laser | Mid UV
193.3 |  | ArF Laser | Deep UV
171.073 |  | Fe | Deep UV
157.63 |  | F2 Laser | Deep UV
146 |  | Kr2 Laser | Deep UV
134 |  | ArKr Laser | Deep UV
126 |  | Ar2 Laser | Deep UV
121.567 |  | H | Extreme UV | Lyman-α Line
109 |  | NeF Laser | Extreme UV
102.57 |  | H | Extreme UV | Lyman-β Line
97.254 |  | H | Extreme UV | Lyman-γ Line
94.974 |  | H | Extreme UV | Lyman-δ Line
93.78 |  | H | Extreme UV | Lyman-ε Line
91.175 |  | H | Extreme UV | Lyman Break
12.37 |  | H | Extreme UV | Humphreys-α Line
〖𝑛(𝜆)〗^2=𝑎+∑_𝑖^𝑛▒(𝑏_𝑖⋅𝜆^2)/(𝜆^2−〖𝑐_𝑖〗^2 )
〖𝑛(𝜆)〗^2=𝑎+∑_𝑖^𝑛▒〖 𝑏_𝑖⋅𝜆^2𝑖 〗+∑_𝑗^𝑚▒〖 𝑐_𝑗⋅𝜆^(−2𝑗) 〗
𝑣_𝜆=(𝑛_𝜆−1)/(𝑛_𝑎−𝑛_𝑏 )
𝑣_𝑑=(𝑛_𝑑−1)/(𝑛_𝐹−𝑛_𝐶 )
𝑃_(𝑥,𝑦)=(𝑛_𝑥−𝑛_𝑦)/(𝑛_𝑎−𝑛_𝑏 )
𝑃_(𝑥,𝑦)=(𝑛_𝑥−𝑛_𝑦)/(𝑛_𝐹−𝑛_𝐶 )
〖𝑃′〗_(𝑥,𝑦)=(𝑛_𝑥−𝑛_𝑦)/(𝑛_𝐹′−𝑛_𝐶′ )
𝑃_(𝑥,𝑦)=𝑚_(𝑥,𝑦)⋅𝑣_𝑑+𝑏_(𝑥,𝑦)+∆𝑃_(𝑥,𝑦)
∆𝑃_(𝑥,𝑦)=(𝑛_𝑥−𝑛_𝑦)/(𝑛_𝐹−𝑛_𝐶 )−𝑚_(𝑥,𝑦)⋅𝑣_𝑑−𝑏_(𝑥,𝑦)
∆𝜃_(𝐶,𝑡)=(𝑛_𝐶−𝑛_𝑡)/(𝑛_𝐹−𝑛_𝐶 )−0.004743⋅𝑣_𝑑−0.5451
𝑣_𝑒=(𝑛_𝑒−1)/(𝑛_𝐹′−𝑛_𝐶′ )
∆𝜃_(𝑔,𝐹)=(𝑛_𝑔−𝑛_𝐹)/(𝑛_𝐹−𝑛_𝐶 )+0.001682⋅𝑣_𝑑−0.6438
〖𝑛(𝜆)〗^2=1+(𝑏_1⋅𝜆^2)/(𝜆^2−〖𝑐_1〗^2 )+(𝑏_2⋅𝜆^2)/(𝜆^2−〖𝑐_2〗^2 )+(𝑏_3⋅𝜆^2)/(𝜆^2−〖𝑐_3〗^2 )
〖𝑛(𝜆)〗^2=𝑎+𝑏_1⋅𝜆^2+𝑏_2⋅𝜆^4+𝑐_1/𝜆^2 +𝑐_2/𝜆^4 +𝑐_3/𝜆^6 +𝑐_4/𝜆^8
𝑧(𝑟)=(𝑦^2/𝑟)/(1+√(1−(1+𝜅)⋅𝑦^2/𝑟^2 ))+∑_𝑖^𝑛▒〖𝑎_𝑖⋅𝑛^𝑖 〗
1/𝑓=(𝑛−1)⋅[1/𝑅_1 −1/𝑅_2 +((𝑛−1)⋅𝑑)/(𝑛⋅𝑅_1 𝑅_2 )]
1/𝑓=∑_𝑖^𝑛▒〖 1/𝑓_𝑖 〗−𝑑_𝑖/(𝑓_𝑖⋅𝑓_(𝑖+1) )
𝑆𝑁𝑅=𝜙_𝑣/√(𝜙_𝑣+〖𝑁_𝑟𝑚𝑠〗^2 )
𝑑_𝑐=|𝑆_2−𝑆_1 |/𝑆_2 ⋅𝑓/𝑁_𝑓 ⋅𝑓/(𝑆_1−𝑓)
lim┬(𝑆_1→∞)⁡〖 |𝑆_2−𝑆_1 |/𝑆_2 ⋅𝑓/𝑁_𝑓 ⋅𝑓/(𝑆_1−𝑓)〗=𝑓/𝑆_2 ⋅𝑓/𝑁_𝑓
lim┬(𝑑→0)⁡〖 (𝑛−1)⋅[1/𝑅_1 −1/𝑅_2 +((𝑛−1)⋅𝑑)/(𝑛⋅𝑅_1 𝑅_2 )]〗=(𝑛−1)⋅(1/𝑅_1 −1/𝑅_2 )